Sen datos
Sin datos
Entre 1 e 6
Sin datos
Sin datos
Sin datos
Valor incorrecto
Sin datos
Sin datos
Sin datos
Sin datos
Entre 1 e 12
No está en la lista.
No está en la lista
O valor non corresponde á gravidade terrestre
Debe ser maior que a anterior
Debe ser maior que a anterior
Non corresponde á gravidade terrestre
Non corresponde á gravidade terrestre
Sen datos
Non pode ser nulo
O valor non corresponde á gravidade terrestre
O valor non corresponde á gravidade terrestre
Enteiro entre 1 e 12
Entero entre 1 y 12
Sen datos
Sen datos
Sen datos
Debe ser negativo
Segundo as normas DIN a posición do obxecto é < 0
Sen datos
Sen datos
Sen datos
Sen datos
Sen datos
Ten que ser negativa
Ten que ser positiva
Ten que ser positiva
Entre 5 e 10
Entre 3 e 10
Entre 2 e 10
## Introd
Advertencia		I N T R O D U C I Ó N					Ir a…					Opción 1
				Índice					Opción 2
Este documento contén macros que executan una serie de accións e			funcións.					Axuda					Opción 3
Se unha folla está chea de erros, facer clic no menú					Opción 4
Ferramentas → Opcións → LibreOffice → Seguranza → Seguranza das macros					Opción 5
Faga clic no botón					3
Seguranza das macros…					3	INTRODUCIÓN
e poñer a seguranza en «Media».					1
Pechar o documento e volver abrilo activando as macros.
Isto fai máis vulnerable o computador.
Se se descargou esta folla de:
Cálculos de Física / Química de Alfonso Barbadillo
as macros que hai só desenvolven unha serie de funcións para manexar formatos de números
e non son perigosas. Se se descargou doutro lado, non garanto a súa seguridade.

Instrucións

Facer unha copia de seguridade deste documento antes de empezar a usalo!
Non copiar nunca unha cela de Menú (cor laranxa) en outra! Desaparecerán os menús.
Se non se fixo a copia de seguridade, a única solución é			descargar	outra vez este documento.

Facer clic na pestana Indice da parte inferior ou
pulsar a tecla [Ctrl] mentres se fai clic na ligazón			Índice
Faceer [Ctrl] clic no tema do problema que se desexa resolver, p. ex.			Satélites
Teclear os datos nas celas de cor branca e bordo azul
Elixir algunha das opcións nas celas de cor laranxa			Opción 1
Para máis axuda, facere clic na pestana Axuda da parte inferior
🔒 Introd	🔒Axuda	🔒Indice	🔒Satelites	D_Satelites	🔒2Astros
Ou pulsar a tecla [Ctrl] mentres se fai clic na ligazón			Axuda

Aclaracións

Para ver ben os subíndices ou superíndices necesítase unha fonte UNICODE.
(un tipo de letra que contén máis símbolos que os normais)
Este documento utiliza as fontes		Linux Biolinum G e Linux Libertine G		que agrupan cada 3 cifras.		12345
E para escribir subíndices e superíndices en fórmulas químicas			₂⁴He	e nas potencias de 10.		3·10⁸
Se aparece	#N/D	nalgunha cela haberá que revisar os menús despregables.
O máis probable é que queden opcións dun problema anterior que xa non son válidas
para o problema actual. Despregue os menús en cor laranxa e elixa unha das opcións da lista.
Pódense ver máis decimais nos datos de entrada coa opción
Ferramentas → Opcións→ Calc → Calcular → Limitar os decimais
poñendo máis decimais ou quitando a marca.

Funcións			Ir arriba		Exemplos
				Núm				Resultado	Función	Información
ASubMult(Núm; Exp)		Dá un texto numérico co resultado entre 1 e 999,9...			7,8241·10⁷				78,241 M	=ASUBMULT(F46)	7,8241·10⁷ J =	78,241 MJ
		e un prefixo do S.I.			0,0082				8,2 m	=ASUBMULT(F47)	0,0082 J =	8,2 mJ
		Se non existe prefixo, o resultado é o número como texto			6,6260·10⁻³¹	Exp			6,6260·10⁻³¹	=ASUBMULT(F48)
(optativo)	Exp	2 para m² e 3 para m³ (por defecto 1)			6,02×10²⁷	2			6,02·10³ T	=ASUBMULT(F49;G49)	6,02×10²⁷ m² =	6,02·10³ Tm²
	Prefixos (10³)ⁿ:	q, r, y, z, a, f, p, n, µ, m, k, M, G, T, P, E, Z, Y, R, Q			0,00002589	3			25,89 c	=ASUBMULT(F50;G50)	0,00002589 m³	= 25,89 cm³
				TextoNum				Resultado	Función
AValor(TextoNum)		Calcula o valor dun texto numérico			2,00·10⁻³				0,002	=AVALOR(F52)
		Se puede escribir «equis» (x) en vez de «aspa» (×)			5,98x10²⁴				5,98E+024	=AVALOR(F53)
		Se puede escribir «^» seguido de signos y cifras			6,63x10^-34				6,63E-34	=AVALOR(F54)
				Núm	Cifras			Resultado	Función
AValor(NumForma(Núm; Cifras))		Dá o número recortado ás cifras significativas			1234567890	4			1235000000	=AVALOR(NUMFORMA(F56;G56))
		pero non amosa os ceros decimais á dereita			0,082	4			0,082	=AVALOR(NUMFORMA(F57;G57))
	Núm	O número que se vai recortar ou ampliar			299792458				300000000	=AVALOR(NUMFORMA(F58))
(optativo)	Cifras	N.º de cifras significativas (por defecto, 3)			3,14159265358979	6			3,14159	=AVALOR(NUMFORMA(F59;G59))
				TextoNum				Resultado	Función
AValorPi(TextoNum)		Calcula o valor dun texto numérico que contén π			2 π / 3				2,0943951024	=AVALORPI(F61)
		nunha expresión sinxela n1 π / n2 de enteiros
				Núm	n
ComoPi(Núm; n; Cifras)		Expresa o número en función de n π			3,14159265358979				π	=COMOPI(F64)
	Núm	O número que se vai poñer en función de π			9,86960440108936				22 π/7	=COMOPI(F65)	Información
(optativo)	n	Número enteiro. Nese caso só aparece a relación			9,86960440108936	2			11/7	=COMOPI(F66;G66)	9,869604401089	= 2π · 11/7
		entre o número e n π. Dá:	número / (n π)
		Se non atopa un factor fraccionario redondea a			Núm	n	Cifras
(optativo)	Cifras	«cifras» cifras significativas (por defecto 3)			25	1	5		7,9577 π	=COMOPI(F69;G69;H69)
				TextoNum		Unidade		Resultado	Función
EnUnidadIng(textoNum; cUnidade)		Dá un texto co número nas unidades nas que aparece			2,638·10⁵		cm		2,638 km	=ENUNIDADING(F71;H71)
		entre 1 e 999,9…			2,638·10⁵		cm²		26,38 m²	=ENUNIDADING(F72;H72)
				2,638·10⁵		cm³		263,8 dm³	=ENUNIDADING(F73;H73)
				Prefixo			Resultado	Función
FactorSI(Prefixo)		Dá o factor ao que equivale o prefixo S.I				Q			1E+030	=FACTORSI(G75)
	Prefixo	q, r, e, z, a, f, p, n, µ, m, k, M, G, T, P, E, Z, Y, R, Q				da			10	=FACTORSI(G76)
		Para micro pode usarse «u» ou «µ»				r			1E-27	=FACTORSI(G77)
				μ			0,000001	=FACTORSI(G78)
				Rango				Resultado	Función
MaxAbs(Rango)		Dá o máximo dos valores absolutos dun rango			-6,02×10⁷				60200000	=MAXABS(F80:F82)
				-2359000
				1234567
				Núm	Cifras			Resultado	Función
NotaCien(Núm; Cifras; Aspa)		Dá un texto co número en notación científica			0,000025898	6			2,58980·10⁻⁵	=NOTACIEN(F84;G84)
(optativo)	Cifras	O n.º de cifras significativas (se non se pon, usa 3)			0,000025898		Aspa		2,59·10⁻⁵	=NOTACIEN(F85)
(optativo)	Aspa	Se non se pon ou é 0: «·10ⁿ». Se se pon e non é 0: «×10ⁿ»			2013	2	1		2,0×10³	=NOTACIEN(F86;G86;H86)
				Núm		Limiar		Resultado	Función
NumForma(Núm; Cifras; Limiar; Aspa)		Dá un texto co número en notación decimal ou científica			0,0123456	4	2		0,01235	=NUMFORMA(F88;G88;H88)
decimal	se |número|<1 e a 1ª posición decimal é menor ou igual que «limiar»				0,0123456	4	1		1,235·10⁻²	=NUMFORMA(F89;G89;H89)
decimal	se |número|>1 e o n.º de cifras da parte enteira é menor ou igual que «limiar»				1234		4		1230	=NUMFORMA(F90;G90;H90)
científica	no resto dos casos				1234		3		1,23·10³	=NUMFORMA(F91;G91;H91)	Información
	Núm	O número que se vai converter en texto			-0,0014		2		-1,40·10⁻³	=NUMFORMA(F92;G92;H92)	-0,0014 J =	-1,4 mJ
(optativo)	Cifras	N.º de cifras significativas (por defecto, 3)
(optativo)	Llimiar	Decide entre notación decimal ou científica (por defecto, 3)				Cifras		Aspa
(optativo)	Aspa	Si no se pone o es 0: «·10ⁿ». Si se pone y no es 0: «×10ⁿ»			299792458			1	3,00×10⁸	=NUMFORMA(F95;G95;H95;I95)
				Núm				Resultado	Función	Información
PrefijoSI(número)		Dá o prefixo S.I. do múltiplo ou submúltiplo (10³)ⁿ			0,0000935	Exp	Incl		µ	=PREFIJOSI(F97)	0,0000935 J =	93,5 µJ
		no que, así expresado, o resultado está entre 1 e 999,9…			0,0164				m	=PREFIJOSI(F98)	0,0164 J =	16,4 mJ
(optativo)	Exp	2 para m² e 3 para m³ (por defecto 1)			0,0164		1		c	=PREFIJOSI(F99;;H99)	0,0164 J =	1,64 cJ
(optativo)	Incl	1 se se quere incluir os prefixos c, d, da e h			7,86×10⁻⁶	2			m	=PREFIJOSI(F100;G100)	7,86×10⁻⁶ m² =	7,86 mm²
		cando nPot = 1 (para 2 e 3 xa se inclúen)			8,86×10⁻⁶	3			c	=PREFIJOSI(F101;G101)	8,86×10⁻⁶ m³ =	8,86 cm³
Outras					Texto
ExpandeTexto(Texto; nEspazos)		Dá un texto coas letras separadas por espazos			Cálculo				C á l c u l o	=EXPANDETEXTO(F103)
(optativo)	nEspazos	N.º de espazos entre as letras (por defecto, 1)			Cálculo	3			C á l c u l o	=EXPANDETEXTO(F104;G104)

VaciarCeldasNoProteg		Borra as celas non protexidas no rango
		seleccionado. Se non hai nada seleccionado
(execútase ao facer clic		borra as celas non protexidas no rango		E1:T30
no botón «Borrar datos»)		Borra números, datas/horas, textos e fórmulas.
				Resultado	Función
FormatoRESULTADOS		Para elixir:			96485				9,65×10⁴	=NUMFORMA(AVALOR(F111);$E$112;$E$113;$H$114)
Execútase ao facer clic no botón		n.º de cifras significativas,		3	5,485799×10⁻⁴				5,49×10⁻⁴	=NUMFORMA(AVALOR(F112);$E$112;$E$113;$H$114)
		limiar: n.º de díxitos para formato decimal		3	1013				1,01×10³	=NUMFORMA(AVALOR(F113);$E$112;$E$113;$H$114)
		símbolo de multiplicar (· o ×) antes de 10ⁿ		×10ⁿ	0,001315789		1		0,00132	=NUMFORMA(AVALOR(F114);$E$112;$E$113;$H$114)

Actualizado	28/10/24

## Axuda
Axuda			A X U D A					Cifras significativas e formato numérico				Ir a…					Clic e pinchar na frecha
				Copiar un resultado noutra cela				Índice					Despregar	↲
Teclado e rato					Erro ao abrir unha folla				Introdución
clic	Escoller		Pulsar co dedo índice «furabolos» o botón do rato.					Erros nos resultados				Funcións
[Ctrl] clic	Ir á ligazón		Pulsar co dedo índice «furabolos» o botón do rato mentres					Elixir ou escribir datos
			pulsa coa outra man na tecla Control («Ctrl»)					Formatos
[Ctrl] [Ini]	Ir ao comezo da páxina		Pulsar ao tempo nas teclas Control e Inicio					Instrucións para os resultados
[Ctrl] [Z]	Desfacer acción anterior		Pulsar ao tempo nas teclas Control e Z					Instrucións para outros cálculos
[Ctrl] [M]	Eliminar formato directo		Pulsar ao tempo nas teclas Control e M					Instrucións xerais
[Ctrl] [C]	Copiar		Pulsar ao tempo nas teclas Control e C					Levar os datos dos exemplos aos cálculos
[Ctrl] [V]	Pegar		Pulsar ao tempo nas teclas Control e V					Ligazóns
[Ctrl] [⇑] [V]	Pegado especial		Pulsar ao tempo nas teclas Control, Maiúscula e V					Non se pode escribir nas celas
[Ctrl] [⇑] [Alt] [V] Pegar sen formato			Pulsar ao tempo nas teclas Control, Maiúscula, Alt e V					O botón «Borrar datos» non vai
[Ctrl] [⇑] [F9]	Cálculo incondicional		Pulsar ao tempo nas teclas Control, Maiúscula e F9					Outros cálculos
				Teclado e rato
Ligazóns
As ligazóns son celas con este aspecto			Ligazón
Para ir á ligazón, pulsar a tecla Control [Ctrl] mentres se preme sobre a cela que contén a ligazón ([Ctrl] clic).
Ou facer dobre clic na cela que contén a ligazón.
Tamén pode ir a outra folla facendo clic nunha das pestanas da parte inferior.

Elixir ou escribir datos
En todas as follas existen dous tipos de celas para elixir ou escribir datos
a) Menú	Clic e pinchar na frecha		As celas de cor laranxa son para elixir nunha lista de opcións.
	Ao facer clic nela e aparecerá a súa dereita unha frecha cara abaixo 🡇.					Ao pulsar nela despréganse as opcións.
	Non copiar nunca unha cela de Menú (cor laranxa) en outra! Desaparecerán os menús.
	Para pegar celas, usar (case) sempre a combinación de teclas [Ctrl] [⇑] [Alt] [V] (Pegar sen formato)
	Se se acaba de pegar unha cela de cor laranxa noutra, tente desfacelo premendo xuntas as teclas [Ctrl] e [Z].
	Se non se fixo a copia de seguridade, a única solución é				descargar	outra vez este documento.
b) Valores			As celas de cor branca con bordo azul empréganse para escribir valores numéricos, textos numéricos ou fórmulas
	Pódese escoller na barra de ferramentas o formato				científico	ou xeral	e engadir ou	eliminar decimais
	facendo clic nunha das iconas (LibreOffice 7.3)				E	12	,00+	,00×
c) Etiquetas			As celas de cor branca con bordo mouro empréganse para escribir textos, pero non fórmulas
			Ao escribir nelas un número, será considerado como texto e no desaparecerán os ceros á dereita da coma decimal
			P. ex.	3,250	fronte a	3,25

Cifras significativas e formato numérico					Ir arriba
No botón	Cifras significativas		pódese axustar o formato numérico dos resultados:
Número (1 a 6) de cifras significativas.					Cifras significativas:	3
Número (1 a 6) de díxitos para notación decimal					Limiar:	3	96485	9,65×10⁴
• decimal	Se |Número|<1 e a 1.ª posición decimal é menor ou igual que limiar					1	5,485799×10⁻⁴	5,49×10⁻⁴
	ou se |Número|>1 e o núm. de cifras da parte enteira é menor ou igual que limiar.					1013	1,01×10³
• científica	No resto dos casos.					0,001315789	0,00132
Símbolo de multiplicar (· ou ×) antes de 10ⁿ na notación científica.					Notación científica:	×10ⁿ	365,25	365
				0,082	0,0820
OUTROS CÁLCULOS					Ir arriba
Son as celas nas que pode facer outros cálculos distintos aos previstos.

O U T R O S C Á L C U L O S
Etiqueta:
Fórmula:

Escriba as ecuacións de cálculo nas celas de cor branca con bordo azul.
Se o contido dunha cela está en formato científico (6,02·10²³), usar a función AVALOR para
calcular o seu valor numérico. (6,02·10²³ parece un número pero a folla de cálculo veo como un texto)
Pode escribir unha etiqueta para a magnitude nas celas á dereita de «Etiqueta»					Período
P. ex. para calcular o número de voltas nun movemento circular					$G$57	5,28·10³	s
Cela de bordo mouro á dereita de «Etiqueta»				N.º voltas
Cela de bordo azul baixo dela:				=1/AVALOR(G57)
O U T R O S C Á L C U L O S
Etiqueta:		N.º voltas
Fórmula:		0,000189393939393939

Formatos					Ir arriba
As celas perden o formato se se copia nelas datos doutro tipo de cela.
Por iso recoméndase usar (case) sempre a combinación de teclas [Ctrl] [⇑] [Alt] [V] (Pegar sen formato)
Se algunha das celas de cor branca con bordo azul perde o formato, a solución é copiar unha cela similar
e pegala (esta vez si, pulsar xuntas as teclas [Ctrl] e [V]) no sitio da que deixou de funcionar.
Para evitar perdas de formato copiar e, en vez de pegar, ir ao menú
Editar → Pegado especial		ou pulse a combinación ao tempo as teclas Ctrl, Maiúsculas e V ([Ctrl] [⇑] [V])
e desmarcar a opción
 Formatos
Para cambiar o formato numérico dunha cela de bordo azul, elixir o tipo de formato na
segunda barra de ferramentas. Se non aparecen os formatos que necesita, ir ao menú
Ferramentas → Personalizar → (pestana) Barras de ferramentas
e baixo «Destino» elixir
Formato → 12 Formato numérico
baixar ata que atope
E Científico
e marcalo.
Se aparecen demasiados decimais ou formato exponencial cando non o necesita
facer clic na cela e pulsar ao tempo as teclas				[Ctrl] [M]	(Eliminar formato directo)
Se aparece	0,333333333333333	nunha cela pode:
• Pulsar na cela e pulsar na icona			,00×	da barra de ferramentas
varias veces ata que apareza un valor			0,3333333333
• Cambiar a formato científico na icona			E	o que daría	3,33E-01
• Cambiar o tamaño da letra na barra de formato				11 pt
Con 11 pt:	0,333333333333333	Con 12 pt:	0,333333333333333	Con 10 pt:	0,333333333333333

Copiar un resultado noutra cela					Ir arriba
Na cela onde se desexa colocar un valor que é o resultado dun apartado anterior
escríbese	=AVALOR()
Faise clic no medio dos parénteses desta fórmula
e despois faise clic na cela que contén o resultado que se quere copiar.
Lévase o cursor á liña de entrada onde aparece a fórmula, faise clic e púlsase a tecla [F9]
Púlsase a tecla [↲] («Intro») dúas veces e o resultado queda gardado na cela.
		Resultado:	3,1416

Como levar os datos dos exemplos aos cálculos					Ir arriba
		Seleccionar a zona de cor branca	co rato	facendo clic na cela de cor branca e bordo azul de arriba á esquerda
				e pulsando coa outra man na tecla Control («ctrl»), mentres fai clic na cela de abaixo á dereita,
				comprobando que non haxa celas seleccionadas que non sexan de cor branca e bordo azul.
		Copiar	[Ctrl] [C]	pulsando ao tempo as teclas Control e C
		Volver á pestana de cálculo		pulsando coa outra man na tecla Maiúsculas ([⇑]) mentres fai clic en Cálculo na folla de datos
				ou facendo clic na pestana correspondente na parte inferior
		Facer clic na primeira cela semellante	co rato	facendo clic na primeira cela semellante á que ten copiado
	Pegar (sen formato)		[Ctrl] [⇑] [Alt] [V]	pulsando ao tempo as teclas Control, Maiúsculas, Alt e V

Algo non vai
Non se poden modificar as celas protexidas					Ir arriba
Se ao intentar escribir nunha cela de bordo azul aparece unha mensaxe
Non é posible modificar modificar as celas protexidas.
ir ao menú
Ferramentas
e facer clic en
Protexer folla
Copiar outra cela de bordo azul e péguela na cela na que non podía escribir.
Volver ao menú
Ferramentas
e facer clic en
Protexer folla
(Se non se fai, probablemente perda as ecuacións que fan funcionar a folla)
Agora debería poderse escribir na cela (ou borrar o seu contido)

Aparecen erros nos resultados					Ir arriba
Se aparece	#N/D	ou outros erros nalgunha cela haberá que revisar os menús despregables.
O máis probable é que queden opcións dun problema anterior que xa non son válidas
para o problema actual. Despregue os menús nas celas de cor laranxa e elixa unha das opcións da lista.

O botón «Borrar datos» non vai					Ir arriba
É posible que os botóns de formulario estean en modo deseño.
Probar con
Ver → Barras de ferramentas → Deseño de formulario
e comprobar que o modo deseño (a 2ª icona con aspecto dunha man co dedo índice) non está activado.
Se o está, desactivalo (clic nesa icona) e pechar esa barra de ferramentas.

Instrucións xerais					Ir arriba
Pódense borrar os datos facendo clic no botón vermello «Borrar datos». Se só se queren borrar algúns datos, seleccionar unha zona co rato e facer clic no botón «Borrar datos». Os datos que aparecen despois de «Borrar datos» son os valores por defecto. / Nas celas de cor laranxa elixir entre as magnitudes, unidades ou cantidades propostas, ou pulsar a tecla [Supr], [Del] ou [⌫] para deixalas en branco o poñer o valor por defecto. / Nas celas de cor branca e bordo azul escribir o valor da magnitude elixida nas unidades que aparecen á súa dereita ou encima. / Pulsar a tecla [⇋] (Tabulador) para pasar á seguinte cela ou [⇑] (Maiúscula) xunto con [⇋] para ir á anterior. / Para escribir en formato científico usar a letra E como «10 elevado a». Así «2E6» equivale a «2·10⁶». Tamén se pode escribir «2·10⁶» empregando o «·» ([⇑][3]) e o símbolo «^» ([⇑][`]) diante dos expoñentes: 10⁶.

Instrucións para os resultados					Ir arriba
Axustar o formato numérico dos resultados no botón «Cifras significativas». / Usar as celas de cor laranxa para elixir magnitudes ou unidades.

Instrucións para outros cálculos					Ir arriba
Escribir as ecuacións de cálculo nas celas de cor branca con bordo azul. / Se o contido dunha cela está en formato científico (6,02·10²³), usar a función AVALOR para calcular o seu valor numérico. (6,02·10²³ parece un número pero a folla de cálculo veo como un texto) / Pódese escribir unha etiqueta para a magnitude nas celas á dereita de «Etiqueta»

Erro ao abrir unha folla					Ir arriba
Se, ao abrir a folla de cálculo, aparecen celas con erros ou con ###, pulse ao tempo as teclas Control, Maiúsculas e F9 ([Ctrl] [⇑] [F9]) e, normalmente, o problema soluciónase.

Actualizado	28/10/24

## Indice
	Pestana	Í N D I C E				Títulos	5
Introdución	Introd	Introdución				DATOS	D A T O S
Axuda	Axuda	Axuda				RESULTADOS	R E S U L T A D O S
Formato números	FormatN	Definir formato dos números nos resultados				OUTROS CÁLCULOS	O U T R O S C Á L C U L O S
		Cálculo	Exemplos			GRÁFICAS	G R Á F I C A S
Coordenadas	Coords	Cálculo de coordenadas para figuras regulares				VALORES USADOS	V A L O R E S U S A D O S

Gravitación	Satelites	Satélites	D_Satelites
	2Astros	Propiedades dun astro por comparación con outro	D_2Astros			Instrucións
	2Astros	Relación entre períodos ou raios de órbitas	D_2Astros
	Campos	Masas puntuais	D_masas			XERAIS
						ERRO AO ABRIR A FOLLA
Electromagnetismo	Campos	Cargas puntuais	D_cargas			DATOS
	CalcQdeV	Cálculo dunha carga sabendo o campo e o potencial nun punto	D_CalcQdeV			RESULTADOS
	Pendulo_Elec	Péndulo en campo eléctrico	D_Pend_Elec			OUTROS CÁLCULOS
	Esferas	Esferas concéntricas	D_Esferas			GRÁFICAS
	Lorentz	Partícula cargada movéndose nun campo magnético uniforme	D_Lorentz			VALORES USADOS
	Condutores	Campo e forza magnética entre condutores paralelos	D_Cond

Vibracións e ondas	MHS	Movemento harmónico simple	D_MHS			ÍNDICE
	Péndulo	Péndulo	D_Pendulo
	Ondas	Ondas	D_Ondas
	Dioptrio	Dioptrio plano	D_Dioptrio

Óptica xeométrica	Optica	Espellos e lentes	D_Optica

Física moderna	Fotoelectr	Efecto fotoeléctrico	D_Fotoel
	EnerNuclear	Enerxía nuclear	D_ENuclear
	Desintegr	Desintegración radioactiva	D_Desintegr

Autor		Alfonso J. Barbadillo Marán

Actualizado	13/06/25

## Satelites
S A T É L I T E S					D A T O S					Ir a…					Título	SATÉLITES	Masa planeta	Raio órbita	Período (s)	Velocidade (m/s)					Menú T, f ou v					Menú E/v		Menú g	Menú G
Problema					Astro	Masa	M =	5,98E+24	kg					Índice					VERDADERO	FALSO	VERDADERO	FALSO	Menu altura		Menu vel	Menu tempo	fact. conv. t	Dato	Resposta	Un. enerxía			alcanzar o infinito	Forza gravitacional	Forza gravitacional	6,67·10⁻¹¹
Para un satélite xeoestacionario de 6,1 toneladas, calcule / a) A aceleración gravitacional que experimenta o satélite / b) A velocidade do satélite na súa órbita. / c) O traballo mínimo que é necesario realizar sobre o satélite para situalo na órbita circular xeoestacionaria. / d) A velocidade mínima que necesita o satélite para abandonar esa órbita e afastarse definitivamente da Terra. / DATOS: G = 6,67×10⁻¹¹ N·m²·kg⁻²; R(T) = 6,37×10⁶ m; M(T) = 5,98×10²⁴ kg. / (P.A.U. ord. 25) / Rta.: a) gₕ = 0,223 m/s²;b) vₒ = 3,07 km/s; / c) W = 3,53×10¹¹ J; d) v₂ = 4,35·10³ m/s					Raio	R =	6,37E+06	m					Axuda					Instrucións	3		4,23E+007	86400	Err:502	Raio	m	m/s	s	1	s	s	J		Enerxía	alcanzar a altura	Campo gravitacional	Campo gravitacional	6,67408·10⁻¹¹
				Máis problemas					4		0,00E+000	M e T		Altura	km	km/s	min	60	min	min	kJ		Velocidade	poñelo en órbita	Gravidade relativa	Gravidade relativa
				Órbita	Masa satélite	m =	6100	kg					2Astros					Masa satélite	Raio planeta	VERDADERO		0	R astro	km/h	h	3600	h	h	MJ			3	Momento angular	Momento angular
				Cifras significativas:	3	VERDADERO	VERDADERO	T e r			2		h:m:s	86400	h:m:s	h:m:s	GJ		na órbita	Enerxía de escape		Velocidade de escape	1
				Período	T =	24	h					Limiar decimal:	3			FALSO		Período			días	86400	días	días	TJ		no chan	Velocidade de escape		5
				Constante da gravitación	G =	6,67·10⁻¹¹		N·m²/kg²					Notación ×10ⁿ:	1	g₀	Altura (m)	T, M e g		Frecuencia			anos	31557600	anos	anos	PJ		na órbita	0
				FALSO	FALSO	FALSO		Velocidade		2			3	3	EJ		no chan
				R E S U L T A D O S					1000			1					3600	3600	0		FALSO
				Non hai satélite	Faltan raios	T, M e R		FALSO					J	Que ver?	Unidades	Mensaxes	clic		M =	m =
				Altura		Velocidade			Período					FALSO	FALSO	VERDADERO			Raio (m)	Velocidade (m/s)	Altura (m)		RESULTADOS	Astro	Órbita/satélite	2	m		Raio?		R =	r =	T =
				Órbita	h =	3,59×10⁷	m	3,07	km/s	24,0	h					Órbita		3,07E+003	35880474,3050478		Raio (m)	6370000	4,23E+007		h		Unidades!		g₀ =	h =	f =
				Enerxía		cinética		potencial		mecánica		J					T, R e g		No chan:	de escape	1,12E+004	Energía J		Masa (kg)	5,98E+024	6100	5,97999999999998E+024			Faltan datos		no chan para		v =
				na órbita	2,88×10¹⁰	J	-5,76×10¹⁰	J	-2,88×10¹⁰	J					FALSO		Para alcanzar a altura da órbita		1,03E+004	3,24E+011		G·M	398866000000000	chan	relativo			Borrar ↓		⁻¹
Instrucións	DATOS					Terra	g₀ =	9,83	m/s²					Falta g ou MT	Datos insuficientes		Para poñelo en órbita		1,08E+004	3,53E+011		g (m/s²)	9,83	0,22	0,022730850583778			→?
Escriba os valores dos datos dos que dispón nas celas de cor branca e bordo azul. / Pode elixir o astro central (Sol, Terra, Lúa) na cela de cor salmón baixo «Astro». Se non é o caso, ou non lle valen os valores propostos, escriba o valor da súa masa (en kg) na cela á dereita de «M =», e o valor do seu raio na cela á dereita de «R =» e elixa as unidades (por defecto km) na cela de cor salmón á súa dereita. / Se non ten datos do raio ou da masa do astro, escriba o valor da aceleración (en m/s²) da gravidade no chan na cela á dereita de «g₀ =». / Escriba o valor da masa (en kg) do satélite na cela á dereita de «m =». / Elixa na seguinte fila entre Altura e Raio da órbita, escriba na cela de cor branca o seu valor ou as veces que contén o raio do astro, e elixa as unidades (por defecto km) ou a opción «R astro» na cela de cor salmón á súa dereita. / Elixa na seguinte fila entre Período, Frecuencia e Velocidade do satélite, escriba na cela de cor branca o seu valor e elixa as unidades na cela de cor salmón á súa dereita. / Na última fila, se aparece «Constante da gravitación», elixa o seu valor á dereita de «G =», (por defecto 6,67408·10⁻¹¹ N·m²/kg²).					Enerxía		no chan para	poñelo en órbita		E(↑ó) =	3,53×10¹¹	J					FALSO	FALSO		Enerxía	cinética	potencial	mecánica		G	6,67E-011
				Velocidade de escape		na órbita			vₑ =	4,35×10³	m/s					J	(J)	(J)	(J)		Período (s)	8,64E+004	Peso (N)	1362,99		Vocabulario	Masa	Raio
				Pódese calcular o R			En órbita	2,88E+010	-5,76E+010	-2,88E+010		L = r · m · v	791879569522721	v esc órb.	4345,22943099527	VERDADERO
				O U T R O S C Á L C U L O S					FALSO			No chan	≈ 0	-3,82E+011	-3,82E+011				6,67E-11	6,67408E-11			Satélite
				Etiqueta:					R ao final?	VERDADERO					G		6,67·10⁻¹¹	6,67408·10⁻¹¹	N·m²/kg²		Gravidade no chan
				Fórmula:					AMOSAR	Veloc. (km/s)	Energía (J)		f (día⁻¹)	1					Constante da gravitación
				Ocultar chan		Ocultar		de escape	11,2	3,82×10¹¹	(esc.)	T (ano)	0,0027378507871321
				Actualizado		13/06/25					enerxía	FALSO	r ou h	FALSO		Para alcanzar h	10,3	3,24×10¹¹	(↑h)
				M ou g e v(escape)	FALSO	v	FALSO		Para poñelo en órbita	10,8	3,53×10¹¹	(↑ó)
				T ou f	FALSO		Elec. unidades →	VERDADERO	FALSO
				Ver masa	FALSO	E suelo	FALSO	Astro	Terra
				Ocult. chan	FALSO	E órbita	FALSO			332624,418060201
				Ocult. órbita	FALSO	E	FALSO		Terra	0,001304347826087
				0,987710702341137
				Terra
				Astro	Masa (kg)	Raio astro (m)	Raio órb. (m)
				Sol	1,9891·10³⁰	6,95508·10⁸
				Terra	5,9722·10²⁴	6,371·10⁶	1,49598·10¹¹
				Lúa	7,349·10²²	1,737·10⁶	3,84402·10⁸

				0	5,98E+024	6370000
				#N/D

Escriba os valores dos datos dos que dispón nas celas de cor branca e bordo azul. / Pode elixir o astro central (Sol, Terra, Lúa) na cela de cor salmón baixo «Astro». Se non é o caso, ou non lle valen os valores propostos, escriba o valor da súa masa (en kg) na cela á dereita de «M =», e o valor do seu raio na cela á dereita de «R =» e elixa as unidades (por defecto km) na cela de cor salmón á súa dereita. / Se non ten datos do raio ou da masa do astro, escriba o valor da aceleración (en m/s²) da gravidade no chan na cela á dereita de «g₀ =». / Escriba o valor da masa (en kg) do satélite na cela á dereita de «m =». / Elixa na seguinte fila entre Altura e Raio da órbita, escriba na cela de cor branca o seu valor ou as veces que contén o raio do astro, e elixa as unidades (por defecto km) ou a opción «R astro» na cela de cor salmón á súa dereita. / Elixa na seguinte fila entre Período, Frecuencia e Velocidade do satélite, escriba na cela de cor branca o seu valor e elixa as unidades na cela de cor salmón á súa dereita. / Na última fila, se aparece «Constante da gravitación», elixa o seu valor á dereita de «G =», (por defecto 6,67408·10⁻¹¹ N·m²/kg²).

Facendo clic nas celas de cor salmón pode elixir unidades ou entre as magnitudes: / ● [Raio] e Altura da órbita. / ● [Período] e Frecuencia. / ● Enerxía no chan ou [na órbita]. / ● Enerxía ou Velocidade no chan para / ● alcanzar o infinito, alcanzar a altura ou poñelo en órbita. / ● Forza gravitacional, Campo gravitacional, Gravidade relativa e Momento angular na órbita. / (Entre corchetes a opción por defecto cando a hai)

## D_Satelites
S A T É L I T E S					D A T O S					Ir a…
Problema					P.A.U.					ord. 25					Índice
Para un satélite xeoestacionario de 6,1 toneladas, calcule / a) A aceleración gravitacional que experimenta o satélite / b) A velocidade do satélite na súa órbita. / c) O traballo mínimo que é necesario realizar sobre o satélite para situalo na órbita circular xeoestacionaria. / d) A velocidade mínima que necesita o satélite para abandonar esa órbita e afastarse definitivamente da Terra. / DATOS: G = 6,67×10⁻¹¹ N·m²·kg⁻²; R(T) = 6,37×10⁶ m; M(T) = 5,98×10²⁴ kg. / (P.A.U. ord. 25) / Rta.: a) gₕ = 0,223 m/s²;b) vₒ = 3,07 km/s; / c) W = 3,53×10¹¹ J; d) v₂ = 4,35·10³ m/s					DATOS	Astro	Masa	M =	5,98E+24	kg					Cálculo
				Raio	R =	6,37E+06	m
				Como usar estes datos
				Órbita	Masa satélite	m =	6100	kg
				Seleccionar a zona de cor branca	co rato
				Período	T =	24	h					Copie	(Ctrl C)
				Constante da gravitación	G =	6,67·10⁻¹¹		N·m²/kg²					Volver a «Satelites»	Cálculo
				Sinalar a primeira cela semellante	co rato
				a)	RESULTADOS	elixir	«Campo gravitacional»					Pegar	(Ctrl V)
				Campo gravitacional		na órbita			g =	0,223	m/s²
				b)	RESULTADOS	ver	Velocidade
				Altura		Velocidade
				Órbita	h =	3,59×10⁷	m	3,07	km/s
				c)	RESULTADOS	elixir	«Enerxía»
				Enerxía		no chan para	poñelo en órbita		E(↑ó) =	3,53×10¹¹	J
				d)	RESULTADOS	elixir	«Velocidade de escape»
				Velocidade de escape		na órbita			vₑ =	4,35×10³	m/s
Problema					A.B.A.U.					extr. 23
O telescopio espacial Hubble (HST) orbita a Terra de forma aproximadamente circular a unha altura sobre a superficie terrestre de 520 km. Calcula: / a) O período orbital do HST. / b) O valor do potencial gravitacional terrestre na órbita do HST. / DATOS: G = 6,67×10⁻¹¹ N m² kg⁻²; M(T) = 5,98×10²⁴ kg; R(T) = 6370 km. / (A.B.A.U. extr. 24) / Rta.: a) T = 1h 35min; b) V = -5,79·10⁷ J/kg.					DATOS	Astro	Masa	M =	5,98×10²⁴	kg
				Terra	Raio	R =	6370	km

				Órbita	Masa satélite	m =		kg
				Altura	h =	520		km

				Constante da gravitación	G =	6,67·10⁻¹¹		N·m²/kg²

				a)	RESULTADOS	elixir	«Período»				Período
				elixir nas unidades		h:m:s			01:34:49	h:m:s
				b)	RESULTADOS	ver	potencial
				Enerxía		cinética		potencial		mecánica		J
				na órbita	2,89×10⁷	J/kg	-5,79×10⁷	J/kg	-2,89×10⁷	J/kg
Problema					A.B.A.U.					extr. 23
O Sentinel-1 é un satélite artificial de órbita circular polar da Axencia Espacial Europea dentro do Programa Copérnico destinado á monitorización terrestre e dos océanos. Está situado a 693 km sobre a superficie terrestre. / a) Cantas voltas dá á Terra cada día? / b) Que velocidade houbo que proporcionarlle no lanzamento para poñelo en órbita? / Datos: G = 6,67×10⁻¹¹ N m² kg⁻²; M(T) = 5,97×10²⁴ kg; R(T) = 6,37·10⁶ m. / (A.B.A.U. extr. 23) / Rta.: a) f = 14,6 día⁻¹; b) v = 8,29·10³ m/s					DATOS	Astro	Masa	M =	5,97E+24	kg
				Terra	Raio	R =	6,37E+06		m

				Satélite	Masa	m =		kg
				Altura	h =	693	km

				Constante da gravitación	G =	6,67·10⁻¹¹		N·m²/kg²

				a)	RESULTADOS	elixir	«Frecuencia»				Frecuencia
				elixir nas unidades		día⁻¹			14,6	día⁻¹
				b)	RESULTADOS	elixir	«Velocidade»	e «poñelo en órbita»		na liña de «no chan para»
				Velocidade		no chan para	poñelo en órbita		v(↑ó) =	8,29×10³	m/s

Problema					A.B.A.U.					extr. 23
Un pequeno satélite xira ao redor da Lúa orbitando nunha circunferencia de 3 veces o raio da Lúa. / a) Calcula o período do satélite e determina a enerxía mecánica total que posúe o satélite na súa órbita. / b) Deduce e calcula a velocidade de escape dende a Lúa. / DATOS: G = 6,67×10⁻¹¹ N m² kg⁻²; M(L) = 7,35×10²² kg; R(L) = 1740 km; m(satélite) = 1500 kg. / (A.B.A.U. ord. 23) / Rta.: a ) T = 3,38·10⁴ s = 9 h 24 min; E = -7,0·10⁸ J; / b) vₑ = 2,37 km/s.					DATOS	Astro	Masa	M =	7,35E+22	kg
				Lúa	Raio	R =	1740	km

				Satélite	Masa	m =	1500	kg
				Raio	R =	3	R astro

				Constante da gravitación	G =	6,67·10⁻¹¹		N·m²/kg²

				a)	RESULTADOS	elixir	«Período»				Período
				elixir as unidades		«h:m:s»	ou «s»		09:24:03	h:m:s
				ver	Enerxía	mecánica
				Enerxía		cinética		potencial		mecánica		J
				na órbita	7,04×10⁸	J	-1,41×10⁹	J	-7,04×10⁸	J
				b)	RESULTADOS	elixir	«Velocidade» e	«alcanzar o infinito»		na liña de «no chan para»
				Velocidade		no chan para	alcanzar o infinito		v(esc.) =	2,37×10³	m/s
Problema					A.B.A.U.					extr. 22
Un satélite artificial ten unha masa de 200 kg e unha velocidade constante de 7,00 km·s⁻¹. / a) Calcula a altura á que orbita. / b) Se nese momento se lle fornece unha enerxía igual á enerxía cinética que xa ten, calcula a que distancia da Terra podería chegar. / Datos: g = 9,81 m·s⁻²; R(T) = 6,37·10⁶ m. / (A.B.A.U. extr. 22) / Rta.: a) h = 1750 km; b) r = ∞.					DATOS	Astro	Masa	M =		kg
				Raio	R =	6,37E+06	m
				Gravidade no chan	g₀ =	9,81	m/s²
				Satélite	Masa	m =	200	kg

				Velocidade	v =	7	km/s

				a)	RESULTADOS	elixir	Altura		arriba, á dereita de «Órbita»
				Altura	km
				Órbita	h =	1,75×10³
				b)	Non se resolve	Comprobar que a enerxía cinética é oposta á enerxía total
				Enerxía		cinética		potencial		mecánica	J
				na órbita	na órbita	4,90·10⁹	J	-9,80·10⁹	J	-4,90·10⁹	J
				e que a suma da enerxía cinética e a súa enerxía mecánica é 0
Problema					A.B.A.U.					ord. 22
O período de Xúpiter na súa órbita arredor do Sol é aproximadamente 12 veces maior que o da Terra na súa correspondente órbita. Considerando circulares as órbitas dos dous planetas, determine: / a) A relación entre os raios das devanditas órbitas. / b) A relación entre as aceleracións dos dous planetas nas súas respectivas órbitas. / (A.B.A.U. ord. 22) / Rta.: a) r₂ / r₁ = 5,2; b) a₂ / a₁ = 0,036.					Para resolver este apartado ir a:		2Astros

Problema					A.B.A.U.					extr. 21
En 1969 a nave Apolo 11 orbitou arredor da Lúa a unha distancia media do centro da Lúa de 1850 km. Se a masa da Lúa é de 7,36×10²² kg e supoñendo que a órbita foi circular, calcula: / a) A velocidade orbital do Apolo 11. / b) O período con que a nave describe a órbita. / DATO: G = 6,67×10 ⁻¹¹ N∙m²∙kg⁻². / (A.B.A.U. extr. 21) / Rta.: a) v = 1630 m/s; b) T = 7,14·10³ s					DATOS	Astro	Masa	M =	7,36·10²²	kg
				Raio	R =
				Gravidade no chan	g₀ =		m/s²
				Satélite	Masa	m =		kg
				Raio	R =	1850	km

				Constante da gravitación	G =	6,67·10⁻¹¹	N·m²/kg²
				a)	RESULTADOS	elixir	as unidades	km/s	á dereita do seu valor
				b)		elixir	«Período»		á dereita de «Velocidade»
				elixir	as unidades	h:m:s	á dereita do seu valor
				Velocidade		Período
				1,63	km/s	01:58:55	h:m:s

Problema					A.B.A.U.					ord. 21
A masa do planeta Marte é 0,107 veces a masa da Terra e o seu raio é 0,533 veces o raio da Terra. Calcular: / a) O tempo que tarda un obxecto en chegar á superficie de Marte se se deixa caer desde unha altura de 50 m. / b) A velocidade de escape dese obxecto desde a superficie do planeta. / DATOS: g = 9,81 m·s⁻²; R(T) = 6,37×10⁶ m / (A.B.A.U. ord. 21) / Rta.: a) 5,21 s; b) 5,01·10³ m/s				a)	Calcular a masa e a gravidade de Marte na pestana:				2Astros	M =	6,38·10²³	kg
				g =	3,69	m/s²
				O tempo que tarda en chegar ao chan non o calcula esta folla. Debe facerse coa ecuación do MRUA
				s = v₀ t + ½ a t²	Despexando e substituíndo			t = √(2 s / a)
				En	OUTROS CALCULOS	escribir, á dereita de «Fórmula»:				=RAIZ(2*50/3,69)
				Fórmula:	5,20579206295354
				b)	DATOS	pegar sen formato o valor da masa de Marte					á dereita de «M =»
				escribir o valor da gravidade no chan de Marte					á dereita de «g₀ =»
				Astro	Masa	M =	6,38·10²³	kg
				Marte	Raio	R =
				Gravidade no chan	g₀ =	3,69	m/s²
				En	RESULTADOS	elixir	«Velocidade» e	«alcanzar o infinito»		na liña de «no chan para»
				Velocidade		no chan para	alcanzar o infinito		v(esc.) =	5,01×10³	m/s
Problema					A.B.A.U.					extr. 20
A aceleración da gravidade na superficie dun planeta esférico de 4100 km de raio é 7,2 m∙s⁻². Calcula: / a) A masa do planeta. / b) A enerxía mínima necesaria que hai que comunicar a un minisatélite de 3 kg de masa para lanzalo dende a superficie do planeta e situalo a 1000 km de altura sobre a mesma, nunha órbita circular arredor do planeta. / DATO: G = 6,67×10⁻¹¹ N∙m² ∙kg⁻² / (A.B.A.U. extr. 20) / Rta.: a) M = 1,8·10²⁴ kg; b) ∆E = 5,30·10⁷ J					DATOS	Astro	Masa	M =		kg
				Raio	R =	4100	km
				Gravidade no chan	g₀ =	7,2	m/s²
				Satélite	Masa	m =	3	kg
				Altura	h =	1000	km

				a)	RESULTADOS	ver	a masa do planeta		á dereita
				b)		elixir	«Enerxía» e	«poñelo en órbita»		na liña de «no chan para»
				Astro	M =	1,81·10²⁴	kg
				Enerxía		no chan para	poñelo en órbita		E(↑ó) =	5,30·10⁷	J

Problema					A.B.A.U.					ord. 19
Un satélite artificial describe órbitas circulares arredor da Terra a unha altura de 350 km respecto da superficie terrestre. Calcula: / a) A velocidade orbital do satélite. / b) O seu período de revolución. / c) Compara o valor da súa aceleración centrípeta co valor da intensidade do campo gravitacional g a esa distancia da Terra. Que consecuencias pódense extraer deste resultado? / Datos: R(T) = 6,37·10⁶ m; g₀ = 9,81 m/s² / (A.B.A.U. ord. 19) / Rta.: a) v = 7,70 km/s; b) T = 1 h 31 min.; c) g = 8,81 m/s²					DATOS	Astro	Masa	M =		kg
				Raio	R =	6,37·10⁶	m
				Gravidade no chan	g₀ =	9,81	m/s²
				Satélite	Masa	m =		kg
				Altura		350	km

				a)	RESULTADOS	elixir	as unidades	km/s	á dereita do valor da velocidade
				b)		elixir	«Período»		á dereita de «Velocidade»
				elixir	as unidades	h:m:s	á dereita do valor do período
				Velocidade			Período
				7,70	km/s	01:31:26	h:m:s
				c)		elixir	«Campo gravitacional»		á esquerda de «na órbita»
				Campo gravitacional		na órbita			g =	8,81	m/s²
				A aceleración centrípeta non a calcula esta pestana, pero ten que ser a mesma porque
				2ª ley de Newton	ΣF = m · a		campo gravitacional		g = F / m
				e a única forza que actúa é a gravitacional.
Problema					A.B.A.U.					extr. 17
Un satélite GPS describe órbitas circulares arredor da Terra, dando dúas voltas á Terra cada 24 h. Calcula: / a) A altura da súa órbita sobre a superficie terrestre. / b) A enerxía mecánica. / c) O tempo que tardaría en dar unha volta á Terra se o facemos orbitar a unha altura dobre. / Datos: G = 6,67·10⁻¹¹ N·m²·kg⁻²; M(T) = 5,98·10²⁴ kg; R(T) = 6,37·10⁶ m; masa do satélite = 150 kg / (A.B.A.U. extr. 17) / Rta.: a) h = 2,02·10⁷ m; b) E = -1,12·10⁹ J; c) T = 28,0 h					DATOS	Astro	Masa	M =	5,98·10²⁴	kg
				Raio	R =	6,37·10⁶	m

				Satélite	Masa	m =	150	kg

				Frecuencia		2	día⁻¹
				Constante da gravitación	G =	6,67·10⁻¹¹	N·m²/kg²

				a)	RESULTADOS	elixir	«Altura»		á esquerda de «Velocidade»
				elixir	as unidades	km	á dereita do seu valor
				Altura		Velocidade
				Órbita	h =	2,02·10⁴	km
				b)		elixir	«na órbita»	baixo «Enerxía»
				elixir	as unidades	á dereita de «mecánica»
				Enerxía		cinética		potencial		mecánica	J
				na órbita		1,12·10⁹	J	-2,25·10⁹	J	-1,12·10⁹	J
				c)	DATOS	borrar	a opción «Frecuencia», o dato e a unidade.
				elixir	«Altura»	baixo «Masa m =»
				escribir o valor dobre da altura calculada no apartado a)
				ou escribir unha fórmula para calcular a nova altura					=2*AVALOR("2,02·10⁴")
				elixir	as unidades	á dereita do seu valor
				Satélite	Masa	m =	150	kg
				Altura	h =	40400	km

				En	RESULTADOS	elixir	«Período»		á dereita de «Velocidade»
				Velocidade			Período
				elixir	as unidades	á dereita do seu valor			28,0	h
				Coidado!		se se elixe h:m:s o resultado é			03:57:07	h:m:s
				porque o período e maior que 1 día)
Problema					A.B.A.U.					ord. 17
Un astronauta está no interior dunha nave espacial que describe unha órbita circular de raio 2 Rₜ. Calcula: / a) A velocidade orbital da nave. / b) A aceleración da gravidade na órbita da nave. / c) Se nun instante dado, pasa á beira da nave espacial un obxecto de 60 kg en dirección á Terra cunha velocidade de 40 m·s⁻¹, acha a velocidade do obxecto ao chegar á superficie terrestre. / (A.B.A.U. ord. 17) / Datos: Rₜ = 6370 km; g = 9,81 m·s⁻² / Rta.: a) v = 5,59 km/s; b) gₕ = 2,45 m/s²; c) v₂ = 7,91·10³ m/s					DATOS	Astro	Masa	M =		kg
				Raio	R =	6370	km
				Gravidade no chan	g₀ =	9,81	m/s²
				Satélite	Masa	m =		kg
				Raio		2	R astro
				a)	RESULTADOS	elixir	as unidades	km/s	Velocidade
				á dereita do seu valor		5,59	km/s
				b)		elixir	«Campo gravitacional»		á esquerda de «na órbita»
				Campo gravitacional		na órbita			g =	2,45	m/s²
				c)	Non se pode calcular con esta folla, pero a velocidade de 40 m/s é desprezable
				Pódese calcular en OUTROS CÁLCULOS a enerxía cinética do obxecto coa fórmula:					=60*40^2/2
				Fórmula:	48000					potencial
				e comparala coa enerxía potencial a esa altura, escribindo a masa do satélite.					-1,87×10⁹	J
				A velocidade ao chegar á superficie é practicamente igual á velocidade no chan para alcanzar esa altura
				Para ver o resultado	elixir	«Velocidade»	e «alcanzar a altura» aos dous lados de «no chan para».
				Velocidade		no chan para	alcanzar a altura		v(↑h) =	7,91	km/s
Problema					P.A.U.					set. 16
Un satélite artificial de masa 10² kg xira arredor da Terra a unha altura de 4·10³ km sobre a superficie terrestre. Calcula: / a) A súa velocidade orbital, aceleración e período, suposta a órbita circular. / b) Acha o módulo do momento angular do satélite respecto do centro da Terra. / (P.A.U. set. 16) / Datos: RT = 6,37·10⁶ m; g₀ = 9,81 m/s². / Rta.: a) v = 6,20 km/s; T = 2 h 55 min; a = 3,70 m/s²; b) L₀ = 6,42·10¹² kg·m²/s					DATOS	Astro	Masa	M =		kg
				Raio	R =	6,37·10⁶	m
				Gravidade no chan	g₀ =	9,81	m/s²
				Satélite	Masa	m =	100	kg
				Altura		4·10³		km

				a)	RESULTADOS	elixir	«Período»	á dereita de «Velocidade»
				elixir	as unidades	á dereita dos seus valores
				Velocidade			Período
				6,20	km/s	02:55:16	h:m:s
				En		elixir	«Campo gravitacional»		á esquerda de «na órbita»
				Campo gravitacional		na órbita			g =	3,70	m/s²
				b)		elixir	«Momento angular»		á esquerda de «na órbita»
				Momento angular		na órbita			L₀ =	6,42·10¹²	kg·m²/s

Problema					P.A.U.					xuño 16
A nave espacial Discovery, lanzada en outubro de 1998, describía arredor da Terra unha órbita circular cunha velocidade de 7,62 km·s⁻¹: / a) A que altura sobre a superficie da Terra atopábase? / b) Canto tempo tardaba en dar unha volta completa? / c) Cantos amenceres vían cada 24 horas os astronautas que ían no interior da nave? / (P.A.U. xuño 16) / Datos: G = 6,67·10⁻¹¹ N·m²·kg⁻²; R = 6370 km; M = 5,98·10²⁴ kg / Rta.: a) h = 499 km; b) T = 1 h 34 min; c) n = 15					DATOS	Astro	Masa	M = 5,9722·10²⁴		kg
				Terra	Raio	R = 6,371·10⁶			m

				Satélite	Masa	m =		kg

				Velocidade		7,62	km/s
				Constante da gravitación	G =	6,67·10⁻¹¹	N·m²/kg²

				En	DATOS	elixir	«Terra» baixo «Astro»
				a)	RESULTADOS	elixir	«Altura»	á esquerda de «Velocidade»
				b)		elixir	«Período»	á dereita de «Velocidade»
				elixir	as unidades	á dereita dos seus valores
				Altura		Velocidade			Período
				Órbita	h =	494	km	7620	m/s	01:34:20	h:m:s
				c)	RESULTADOS	cambiar «Período» por «Frecuencia»					Frecuencia
				cambiar «h:m:s» por «día⁻¹»					15,3	día⁻¹
				*	DATOS	Se escribise os valores da masa e o raio da Terra
				Astro	Masa	M =	5,98·10²⁴	kg
				Raio	R =	6370	km
				Obtería RESULTADOS similares, pero lixeiramente diferentes.
				Altura		Velocidade		Período
				Órbita	h =	499	km	7620	m/s	01:34:24	h:m:s

Problema					P.A.U.					set. 14
Ceres ten un período orbital arredor do Sol de 4,60 anos, unha masa de 9,43·10²⁰ kg e un raio de 477 km. Calcula: a) O valor da intensidade do campo gravitatorio que Ceres crea na súa superficie. b) A enerxía mínima que ha de ter unha nave espacial de 1000 kg de masa para que, saíndo da superficie, poida escapar totalmente da atracción gravitatoria do planeta. c) A distancia media entre Ceres e o Sol, tendo en conta que a distancia media entre a Terra e o Sol é de 1,50·10¹¹ m e que o período orbital da Terra arredor do Sol é dun ano. / Dato: G = 6,67·10⁻¹¹ N·m²·kg⁻² (P.A.U. set. 14) / Rta.: a) 0,276 m/s²; b) E = 1,32×10⁸ J; c) d = 4,15×10¹¹ m					DATOS	Astro	Masa	M =	9,43·10²⁰	kg
				Raio	R =	477	km

				Satélite	Masa	m =		kg

				Constante da gravitación	G =	6,67·10⁻¹¹	N·m²/kg²
				a)	RESULTADOS				Astro	g₀ =	0,276	m/s²
				En	DATOS	se escribe «Ceres» na cela de cor salmón baixo «Astro»
				Astro	Masa	M =	9,43E+20	kg
				Ceres	Raio	R =	477	km
				RESULTADOS	verá			Ceres	g₀ =	0,276	m/s²
				b)		elixir «Enerxía» e «alcanzar o infinito» aos dous lados de «no chan para»
				Enerxía		no chan para	alcanzar o infinito		E(esc.) =	1,32·10⁵	J
				c)	Para resolver este apartado ir a:		2Astros
Problema					P.A.U.					set. 13
Deséxase pór un satélite de masa 10³ kg en órbita arredor da Terra e a unha altura dúas veces o raio terrestre. Calcula: / a) A enerxía que hai que comunicarlle desde a superficie da Terra. / b) A forza centrípeta necesaria para que describir a órbita. / c) O período do satélite en devandita órbita. / Datos: R = 6370 km; g₀ = 9,8 m/s² / (P.A.U. set. 13) / Rta.: a) ∆E = 5,20×10¹⁰ J; b) F = 1,09×10³ N; c) T = 7 h 19 min					DATOS	Astro	Masa	M =		kg
				Raio	R =	6370	km
				Gravidade no chan	g₀ =	9,8	m/s²
				Satélite	Masa	m =	1000	kg
				Altura		2	R astro

				a)	RESULTADOS	elixir	«Enerxía» e «poñelo en órbita» aos dous lados de «no chan para».
				Enerxía		no chan para	poñelo en órbita		E(↑ó) =	5,20·10¹⁰	J
				b)		elixir	«Forza gravitacional» á esquerda de «na órbita».
				Forza gravitacional		na órbita			F =	1,09·10³	N
				c)		elixir	«Período»		baixo		Cifras significativas:
				elixir	as unidades	á dereita do seu valor				Período
				07:18:41	h:m:s

Problema					P.A.U.					set. 11
Un satélite artificial de 200 kg describe unha órbita circular a unha altura de 650 km sobre a Terra. Calcula: / a) O período e a velocidade do satélite na órbita. / b) A enerxía mecánica do satélite. / c) O cociente entre os valores da intensidade de campo gravitatorio terrestre no satélite e na superficie da Terra. / Datos. R = 6,37·10⁶ m; M = 5,98×10²⁴ kg; G = 6,67×10⁻¹¹ S.I. / (P.A.U. set. 11) / Rta.: a) v = 7,54 km/s; T = 1h 38min; b) E = -5,68×10⁹ J; c) g/g₀ = 0,823					DATOS	Astro	Masa	M = 5,9722·10²⁴		kg
				Terra	Raio	R = 6,371·10⁶			m

				Satélite	Masa	m =	200	kg
				Altura		650	km

				Constante da gravitación	G =	6,67·10⁻¹¹	N·m²/kg²

				En	DATOS	elixir	«Terra» baixo «Astro»
				a)	RESULTADOS	elixir	«Período»	á dereita de «Velocidade»
				elixir	as unidades	á dereita do seu valor
				Velocidade			Período
				7,53	km/s	01:37:34	h:m:s
				b)		elixir	«na órbita» baixo «Enerxía»
				elixir	as unidades	á dereita de «mecánica».
				Enerxía		cinética		potencial		mecánica	J
				na órbita	5,68·10⁹	J	-1,14·10¹⁰	J	-5,68·10⁹	J
				c)		elixir	«Gravidade relativa» á esquerda de «na órbita».
				Gravidade relativa		na órbita			g =	0,823	g₀
				*	Pode escribir os valores da masa e o raio da Terra
				Astro	Masa	M =	5,98·10²⁴	kg
				Raio	R =	6,37·10⁶	m
				Obterá RESULTADOS similares, pero lixeiramente diferentes.
				Raio		Velocidade			Período
				Órbita	r =	7020	km	7,54	km/s	01:37:29	h:m:s
				Enerxía		cinética		potencial		mecánica	J
				na órbita	5,69·10⁹	J	-1,14·10¹⁰	J	-5,69·10⁹	J

Problema					P.A.U.					xuñ 10
As relacións entre as masas e os raios da Terra e a Lúa son: M(T)/M(L)= 79,63 e R(T)/R(L) = 3,66. / a) Calcula a gravidade na superficie da Lúa. / b) Calcula a velocidade dun satélite xirando ao redor da Lúa nunha órbita circular de 2300 km de raio. / c) Onde é maior o período dun péndulo de lonxitude L, na Terra ou na Lúa? / Datos: g₀ = 9,80 m/s²; R(L) = 1700 km / (P.A.U. Jun. 10) / Rta.: a) g(L) = 1,65 m/s²; b) v = 1,44 km/s				a)	Calcular antes a masa e a gravidade da Lúa en				2Astros	M =	7,14·10²²	kg
				b)					g =	1,65	m/s²
				Astro	Masa	M =	7,14·10²²	kg
				Raio	R =
				Gravidade no chan	g₀ =	1,65	m/s²
				Órbita	Masa satélite	m =		kg
				Raio	R =	2300		km

				Constante da gravitación	G =	6,67·10⁻¹¹		N·m²/kg²

Problema					Grupo de traballo					Ir a…
Atopándose a unha distancia de 10124 km do centro de Mercurio, o período de Messenger foi de 12 horas e 2 minutos. Calcula: / a) A velocidade orbital a que se estaría movendo o Messenger. / b) A masa de Mercurio. / c) Os valores da enerxía cinética e potencial da sonda espacial nese intre, tendo en conta que a súa masa é de 485 kg. / Dato: G = 6,67·10⁻¹¹ N·m² ·kg⁻² / Rta.: a) v = 1470 m/s; b) M = 3,27·10²³ kg; c) E = 5,23·10⁸ J; Eₚ = ‑1,05·10⁹ J					DATOS	Astro	Masa	M =		kg					Gravitación
				Mercurio	Raio	R =
				Gravidade no chan	g₀ =		m/s²
				Satélite	Masa	m =	485	kg
				Raio		10124	km
				Período		12:02:00	h:m:s
				Constante da gravitación	G =	6,67·10⁻¹¹	N·m²/kg²

				*	En DATOS pode escribir «Mercurio» baixo «Astro». Se o fai, en RESULTADOS verase
				En	RESULTADOS	verá			Mercurio	M =	3,27·10²³	kg

Problema					Grupo de traballo					Ir a…
O satélite PLANCK, cunha masa de 1800 kg, está situado nunha órbita a 1,5 millóns de quilómetros do centro da Terra. Calcula: / a) A velocidade orbital do satélite e o tempo, en días, que tardará en dar unha volta entorno á Terra. / b) A enerxía cinética, potencial e mecánica do satélite na órbita. / c) A velocidade con que chegaría á Terra, se por algunha circunstancia o satélite perde a súa velocidade orbital. / G=6,67×10⁻¹¹ N·m²·kg⁻²; R =6,38·10⁶ m; M =5,98×10²⁴ kg / Rta.: a) v = 516 m/s, T = 212 días; b) E = 2,39·10⁸ J; Eₚ = ‑4,79·10⁸ J; E = -2,39·10⁸ J; c) v = 1,12·10⁴ m/s					DATOS	Astro	Masa	M =	5,98×10²⁴	kg					Gravitación
				Terra	Raio	R =	6,38·10⁶	m

				Satélite	Masa	m =	1800	kg
				Raio		1,50E+06	km

				Constante da gravitación	G =	6,67·10⁻¹¹	N·m²/kg²

				c)	É a mesma que a velocidade no chan necesaria para poñelo en órbita
				En	RESULTADOS	elixir	«Velocidade»	e «poñelo en órbita»		aos dous lados de «no chan para»
				Velocidade		no chan para	poñelo en órbita		v(↑ó) =	1,12·10⁴	m/s

## 2Astros
D O S A S T R O S					D A T O S					Ir a…					Título	DOS ASTROS					unidades
Problema					1	2				Relación					Índice					Menú magn. 1	Menú magn. 2	Menú magn. 3		Menú unid. 1	Menú unid. 2	Menú unid. 3			Menú distanc		Menú tiempo
As relacións entre as masas e os raios da Terra e a Lúa son: M(T)/M(L)= 79,63 e R(T)/R(L) = 3,66. / a) Calcula a gravidade na superficie da Lúa. / b) Calcula a velocidade dun satélite xirando ao redor da Lúa nunha órbita circular de 2300 km de raio. / c) Onde é maior o período dun péndulo de lonxitude L, na Terra ou na Lúa? / Datos: g₀ = 9,80 m/s²; R(L) = 1700 km / (P.A.U. Jun. 10) / Rta.: a) g(L) = 1,65 m/s²; b) v = 1,44 km/s					Magnitude		Lúa	Terra				A₂ / A₁					Ayuda					Instrucións	3	1	Masa			M	kg	m	m/s²		kg	m	m/s²	s
				Masa	M =					79,63					Más problemas					4	2	Raio	Raio		R		km				km		min
				Raio	R =	1700		km			3,66					Satélites					3	Gravidade	Gravidade	Gravidade	g		s luz				s luz		h
				Gravidade		g =		9,8		m/s²					Cifras significativas:	3	4	Período	Período	Período	T		anos luz				anos luz		días	Vocabulario	Magnitude
				Limiar decimal:	3	5					anos		Astro
				R E S U L T A D O S					Notación ×10ⁿ:	1	6					2		#N/D
				1			unidad dato	1	2	1	Factor unidad	1	1000	1	1
		Relación entre períodos ou radios de órbitas					Lúa	Terra					2			unidad resultado	1	2	1		1	0,001	1	1
				M =	7,14×10²²	5,68×10²⁴		kg					3					índices		constantes					m =
				R =		6,22×10³		km					Solo r?	FALSO	r y T?	FALSO		7,13868083500892E+022	5,68E+24	G =	6,67408E-11				r
				g =	1,65			m/s²					DATOS:	VERDADERO	Solo T?	FALSO	M, R, g?	VERDADERO		1700	6222	c =	299792458				h
				Astro 1	Astro 2		Relación				1,64858570890368	9,8	ano luz =	9,460528E+015
				0	0		79,63					¡Unidades!
Instrucións	DATOS				O U T R O S C Á L C U L O S					1700	0		3,66					→?
Escriba os nomes dos astros nas celas de cor branca e bordo negro debaixo dos números 1 e 2. / Elixa as magnitudes correspondentes aos datos dos que dispón nas celas de cor laranxa da esquerda. / Escriba os valores dos datos dos que dispón nas celas de cor branca e bordo azul. / Elixa as unidades correspondentes nas celas de cor laranxa da dereita. / Se os datos se refiren á relación entre masas, raios ou períodos, elixa na cela de cor laranxa debaixo de «Relación» se o dato é do 2.º astro respecto ao 1.º (Por defecto é A₁ / A₂)					Etiqueta:					0	9,8
				Fórmula:					Relación 1 / 2	Cociente 1 / 2	Astro 1	Astro 2					₁
				M =	0	0	1	79,63	0,0125580811252041	0	0	0					₂
				R =	1700000	0	2	3,66	0,273224043715847	0	1700000	6222000
				Actualizado		16/10/24					g =	0	9,8	3	0	0	0,00	0	9,8
				T =	0	0	#N/D	0	0	0	0	0

				Valores referencia	Relación	A₁ / A₂
				A₁ / A₂	A₂ / A₁	A₂ / A₁	A₂/A₁
				M =	0,0125580811252041	2	dato
				R =	0,273224043715847	1	3,66
				g =	0,00		0
				r =	0	0
				T =	0,00	0,00	0,00
				CÁLCULOS:	SI	unidades elegidas				Astro 1	Calc	Relación 1/2
				M =	7,14E+22	5,6845315489176E+024	7,13868083500892E+022	5,6845315489176E+024		M =	7,14E+22	7,14E+22	0,0125580811252041
				R =	1,70E+06	6,22E+06	1700	6,22E+03		R =	1,70E+06	1,70E+06	0,273224043715847	AH33 →	0
				g =	1,648586	9,8	1,64858570890368	9,8		g =	0,277330	1,648586	0,168
				T =	0	#¡DIV/0!	0	#¡DIV/0!		T =	0	#¡DIV/0!
				r	a	T
				r₁ / r₂	a₁ / a₂	T₁ / T₂
				Dato:	0,273224		0,000000
				Cálculo:	0,273224	13,395600	0,142816
				r₂ / r₁	a₂ / a₁	T₂ / T₁
				3,660000	0,074651	7,001992

				Masa central	#¡DIV/0!	#¡DIV/0!	#¡DIV/0!

Escriba os nomes dos astros nas celas de cor branca e bordo negro debaixo dos números 1 e 2. / Elixa as magnitudes correspondentes aos datos dos que dispón nas celas de cor laranxa da esquerda. / Escriba os valores dos datos dos que dispón nas celas de cor branca e bordo azul. / Elixa as unidades correspondentes nas celas de cor laranxa da dereita. / Se os datos se refiren á relación entre masas, raios ou períodos, elixa na cela de cor laranxa debaixo de «Relación» se o dato é do 2.º astro respecto ao 1.º (Por defecto é A₁ / A₂)

Facendo clic nas celas de cor laranxa, pode elixir as unidades. / Se non elixe, usará as unidades dos datos.

## D_2Astros
S A T É L I T E S					D A T O S					Ir a…
Problema					A.B.A.U.					ord. 22					Índice
O período de Xúpiter na súa órbita arredor do Sol é aproximadamente 12 veces maior que o da Terra na súa correspondente órbita. Considerando circulares as órbitas dos dous planetas, determine: / a) A relación entre os raios das devanditas órbitas. / b) A relación entre as aceleracións dos dous planetas nas súas respectivas órbitas. / (A.B.A.U. ord. 22) / Rta.: a) r₂ / r₁ = 5,2; b) a₂ / a₁ = 0,036.					1	2				Relación				Cálculo
				Magnitud		Xúpiter	Tierra					A₁ / A₂
				Período	T =					12				Como usar estes datos

				Seleccionar a zona de cor branca	co rato
				Copie	([Ctrl] [C])
				Volver a «2Astros»	Cálculo
				Sinalar a primeira cela semellante	co rato
				Pegar	([Ctrl] [Alt] [⇑] [V])

Problema					A.B.A.U.					ord. 21
A masa do planeta Marte é 0,107 veces a masa da Terra e o seu raio é 0,533 veces o raio da Terra. Calcular: / a) O tempo que tarda un obxecto en chegar á superficie de Marte se se deixa caer desde unha altura de 50 m. / b) A velocidade de escape dese obxecto desde a superficie do planeta. / DATOS: g = 9,81 m·s⁻²; R(T) = 6,37×10⁶ m / (A.B.A.U. ord. 21) / Rta.: a) 5,21 s; b) 5,01·10³ m/s					1	2				Relación
				Magnitud		Marte	Tierra					A₁ / A₂
				Masa	M =					0,107
				Raio	R =		6,37×10⁶		m		0,533
				Gravedad		g =		9,81		m/s²

				En	RESULTADOS		ver a gravidade en Marte			g =	3,69	m/s²
				a)	Non se resolve nesta pestana. Débese usar:				t = √(2 s / a)		despexando t de		s =1/2 a t²
				En	OUTROS CÁLCULOS			escribir, á dereita de «Fórmula»:				=RAIZ(2*50/3,69)					¿R al final?
				Fórmula	5,21
				b)	Para resolver este apartado ir a:					Satelites	M =	6,38·10²³	kg
				E empregar calquera par de resultados como datos.					R =	3,40·10⁶	m
				g =	3,69	m/s²
Problema					P.A.U.					set 14
Ceres ten un período orbital arredor do Sol de 4,60 anos, unha masa de 9,43·10²⁰ kg e un raio de 477 km. Calcula: a) O valor da intensidade do campo gravitatorio que Ceres crea na súa superficie. b) A enerxía mínima que ha de ter unha nave espacial de 1000 kg de masa para que, saíndo da superficie, poida escapar totalmente da atracción gravitatoria do planeta. c) A distancia media entre Ceres e o Sol, tendo en conta que a distancia media entre a Terra e o Sol é de 1,50·10¹¹ m e que o período orbital da Terra arredor do Sol é dun ano. / Dato: G = 6,67·10⁻¹¹ N·m²·kg⁻² (P.A.U. set. 14) / Rta.: a) 0,276 m/s²; b) E = 1,32×10⁸ J; c) d = 4,15×10¹¹ m				a)	Non se resolve aquí. Debe ir á pestana					Satelites
				b)	Non se resolve aquí. Debe ir á pestana					Satelites
				c)			1	2				Relación
				Magnitud		Tierra	Ceres				A₁ / A₂
				Período	T =	1	4,6	años
				Raio	R =	1,50·10¹¹		m

				Tamén pode empregar os datos así.
				Magnitud		Tierra	Ceres				A₂ / A₁
				Período	T =					4,6
				Raio	R =	1,50·10¹¹		m

Problema					P.A.U.					set 12
A luz do Sol tarda 5·10² s en chegar á Terra e 2,6·10³ s en chegar a Júpiter. Calcula: / a) O período de Júpiter orbitando ao redor do Sol. / b) A velocidade orbital de Júpiter. / c) A masa do Sol. / Datos: T (Terra) ao redor do Sol: 3,15·10⁷ s; c = 3·10⁸ m/s; G = 6,67·10⁻¹¹ N·m²·kg⁻². (Suponse as órbitas circulares). / (P.A.U. sep. 12) / Rta.: a) T = 3,74·10⁸ s; v = 1,31·10⁴ m/s; b) M = 2,01·10³⁰ kg.					1	2				Relación
				Magnitud		Xúpiter	Tierra					A₁ / A₂
				Raio	R =	2600	500	s luz
				Período	T =		3,15·10⁷	s

				b)	A velocidade orbital de Xúpiter debe calcularse na pestana					Satelites
				Usando los resultados de 2Astros como datos
				T =	3,74·10⁸	s
				Masa central	M =	2,01·10³⁰	kg

Problema					P.A.U.					xuñ 10
As relacións entre as masas e os raios da Terra e a Lúa son: M(T)/M(L)= 79,63 e R(T)/R(L) = 3,66. / a) Calcula a gravidade na superficie da Lúa. / b) Calcula a velocidade dun satélite xirando ao redor da Lúa nunha órbita circular de 2300 km de raio. / c) Onde é maior o período dun péndulo de lonxitude L, na Terra ou na Lúa? / Datos: g₀ = 9,80 m/s²; R(L) = 1700 km / (P.A.U. Jun. 10) / Rta.: a) g(L) = 1,65 m/s²; b) v = 1,44 km/s					1	2				Relación
				Magnitud		Lúa	Terra				A₂ / A₁
				Masa	M =					79,63
				Radio	R =	1700		km			3,66
				Gravedad		g =		9,8		m/s²

				b)	Non se resolve aquí. Debe ir á pestana					Satelites
				Pode empregar o dato do raio da Lúa				R(L) = 1700 km
				con calquera dos resultados:
				M =	7,14·10²²	kg
				g =	1,65	m/s²
				nos datos de		Satelites

## Campos
S I S T E M A D E C A R G A S P U N T U A I S					D A T O S					G R Á F I C A S				Ir a…					Título	SISTEMA DE CARGAS PUNTUAIS		Fijas	N.º Q	3			Fₓ	F	F	|F|	Constante:	9,00E+009	N·m²·C⁻²			Masas	Menú				Menú unid.	Factor	Carga	Factor	Masa	Factor	Vector intensidade de campo		Enerxías	Distancias
Problema					Constante	K =	9,00·10⁹	N·m²·C⁻²	ε' =		1			Vector intensidade de campo eléctrico en		Índice					x	y	z	cargas	Carga	r	Eₓ	E	E	|E|	V	Punto ini	r	V		Cargas	Campo	N/C	Potencial	V	pC		pC		g		gravitacional		pJ	pm
Nun dos vértices dun triángulo equilátero de 70 cm de lado colocamos unha carga de +1 μC, noutro dos vértices a carga colocada é de −1 μC e no terceiro dos vértices sitúase unha carga −2 μC, como se indica na figura. Calcule: / a) A intensidade de campo eléctrico no vértice no que se encontra a carga de −2 μC; / b) O traballo feito pola forza eléctrica do campo cando a carga de −2 μC se despraza desde o vértice no que se encontra ata o infinito. / DATOS: K = 9×10⁹ N·m²·C⁻² (P.A.U. ord. 25) / Rta.: a) E₁ = 1,84×10⁴ i N/C; b) W = 0					Cargas	puntuais fixas		Coordenadas			m	Y (m)				Axuda					Instrucións	3	0	60,6217782649	0	-2	①	0,00E+000	0,00E+000	0,00E+000	0,00E+000	0,00E+000	0,00E+000		6,06E+001	-2,97E+002		FALSO	Forza	N	E. potencial	J	nC		nC		kg		eléctrico		nJ	nm
				µC		Pto.	x (m)	y (m)	z (m)					Coordenadas					4	-35	0	0	1	②	7,00E+001	9,18E-001	1,59E+000	0,00E+000	1,84E+000	1,29E+008		3,50E+001	2,57E+002		FALSO	1		2		µC		µC		Mg		en		µJ	µm
				-2	1	0	60,6217782649					Exemplos cargas					35	0	0	-1	③	7,00E+001	9,18E-001	-1,59E+000	-0,00E+000	-1,84E+000	-1,29E+008		3,50E+001	-2,57E+002		Constante	FALSO				mC		mC		Gg		0		mJ	mm
				1	2	-35	0					Exemplos masas					Cifras significativas:	3	0	0	0	0	④	6,06E+001	0,00E+000	0,00E+000	0,00E+000	0,00E+000	0,00E+000		0,00E+000	0,00E+000	G	6,67E-011	masa/carga		velocidade	W ini→fin	C		C	1	Tg		nulo		J	cm	SISTEMA DE
				-1	3	35	0					Calcular Q					Umbral decimal:	3	0	0	0	0	⑤	6,06E+001	0,00E+000	0,00E+000	0,00E+000	0,00E+000	0,00E+000		0,00E+000	0,00E+000	K	8,99E+009	-2,00E-006		#¡DIV/0!	-0,00E+000	#N/D	1,00E-006			Masa móvil				kJ	dm	MASAS
				4					Notación ×10ⁿ:	1	0	0	0	0	⑥	6,06E+001	0,00E+000	0,00E+000	0,00E+000	0,00E+000	0,00E+000		0,00E+000	0,00E+000	ε	1		invisible	VERDADERO	FALSO	Elegida				0	kg			MJ	m	OU
				5					Campo/Pot.		1,84E+000	0,00E+000	0,00E+000	1,84E+000	0,00E+000			0,00E+000	K'	8,99E+009		¿q o m móvil?	VERDADERO		µC					GJ	km	CARGAS
				6					Opc. Gráfica	A	0	60,6217782649	0	q	Fuerza/Epot.	×q →	-3,67E-006	-0,00E+000	-0,00E+000	3,67E-006	-0,00E+000			-0,00E+000			Por defecto				¿Equilibre?	FALSO	R	E_x	E_y	E_z	E TJ			mm	PUNTUAIS
				móbil	-2		Puntos onde calcular a forza ou o campo					0	0	0	-2	Suma		1,84E+00	0,00E+00	0,00E+00	1,84E+000	0,00E+00			0,00E+00		9,00·10⁹	6,67408·10⁻¹¹	Símbolo	E		VERDADERO		7,00E+001	9,18E+005	1,59E+006	0,00E+000	1,84E+006			Gm
				A		0	60,6217782649					v =	0	m =	0	Máximos	máx	9,18E-01	1,59065890491054	0	1,84E+00	1,29E+02			296,922995583289		8,98755·10⁹	8,98755·10⁹	g	ₓ		FALSO	VERDADERO	7,00E+001	9,18E+005	-1,59E+006	-0,00E+000	-1,84E+006			Tm	Mensaxes		Masa
				0	0	0		Discrepancia	5,00E-07	2,00E+00	0	0	1,00E+00	0,00E+00			0		1		E			FALSO	VERDADERO	6,06E+001	0,00E+000	0,00E+000	0,00E+000	0,00E+000				Unidades!
				Velocidade inicial		desde → ata		Masa					0	0	0		Punto B	r	Eₓ	E	E	|E|	V	Punto fin	r	V		9,00·10⁹		F			VERDADERO	VERDADERO	6,06E+001	0,00E+000	0,00E+000	0,00E+000	0,00E+000		5	7	Permitividade eléctrica relativa
				v₀ =		m/s	A→∞	m =			kg					FALSO	VERDADERO	FALSO	6,06E+001	-0,00E+000	4,90E+000	-0,00E+000	-4,90E+000	-2,97E+008		6,06E+001	-2,97E+002		9,00E+009					VERDADERO	VERDADERO	6,06E+001	0,00E+000	0,00E+000	0,00E+000	0,00E+000		5	1	Velocidade final		ata
Instrucións	DATOS					Zoom	-			VERDADERO	VERDADERO	VERDADERO	3,50E+001	7,35E+000	0,00E+000	0,00E+000	7,35E+000	2,57E+008		3,50E+001	2,57E+002					VERDADERO	VERDADERO				Q =	-3,33E-007				Traballo do campo desde		A ata ∞
Elixa, debaixo de «Constante», entre Carga e Masa (a opción por defecto é Carga), e escolla as unidades debaixo (por defecto µC e kg). / Escriba, nas filas seguintes, os valores das cargas ou masas fixas. Na última, o valor da carga ou masa móbil. / Elixa, á dereita de «K =» ou «G =», o valor da constante, (por defecto G = 6,67408·10⁻¹¹ N·m²/kg² e K = 8,9875518·10⁹ N·m²·C⁻²). / Escriba, á dereita de «ε' =», o valor da permitividade eléctrica relativa (por defecto 1) / Elixa, á dereita de «Coordenadas», as unidades de distancia (por defecto m). / Escriba na táboa baixo «Coordenadas» os valores das coordenadas dos puntos onde están situadas as cargas ou masas. (Pode deixar en branco as coordenadas Z se están no plano XY). / Pero se calculou as coordenadas coa folla «Coords», COPIE a cela situada á dereita de «copie esta cela →» e péguea nas celas de coordenadas. / Se quere calcular o campo ou a forza nos puntos A ou B, escriba as coordenadas dos puntos nas celas de cor branca na fila que comeza por «móbil». (Pode deixalas en branco) / Se quere etiquetar os puntos con nomes distintos de A ou B, elixa unha letra entre as propostas nas celas de cor laranxa á dereita na fila que comeza por «móbil». / Á dereita de «Punto de partida» elixa a letra, se o punto de partida ou de chegada é algún dos do apartado anterior, M se é o punto medio dos puntos fixos, ∞ para o infinito, ou escriba as coordenadas do punto de partida e de chegada se non é ningún dos anteriores. (Nese caso chamaranse S e T) / Se coñece o valor da velocidade inicial escríbao á dereita de «v₀ =». Se é unha carga, escriba á dereita de «m =» o valor da masa e escolla as unidades (por defecto kg)					R E S U L T A D O S					+			VERDADERO	VERDADERO	VERDADERO	3,50E+001	7,35E+000	-0,00E+000	-0,00E+000	-7,35E+000	-2,57E+008		3,50E+001	-2,57E+002		Pos. Etiq. Izq.	VERDADERO				FALSO	VERDADERO		1,84E+006	0,00E+000	0,00E+000	1,84E+006		Elegida Result.	Elegida Dato	Enerxía potencial das
				Campo		resultante					FALSO	FALSO	FALSO	0,00E+000	0,00E+000	0,00E+000	0,00E+000	0,00E+000	0,00E+000		0,00E+000	0,00E+000		Pto.	Representación					x media	y media	z media	signo		J	m	fixas
				|E|		Eₓ	E					FALSO	FALSO	FALSO	0,00E+000	0,00E+000	0,00E+000	0,00E+000	0,00E+000	0,00E+000		0,00E+000	0,00E+000		1	0	60,6217782649					40,4145188432667	0	20,2072594216333	0	-1		J		Carga que equilibra as cargas fixas
				A	1,84	N/C	1,84	0		N/C					FALSO	FALSO	FALSO	0,00E+000	0,00E+000	0,00E+000	0,00E+000	0,00E+000	0,00E+000		0,00E+000	0,00E+000		2	-35	0					40,414518843272					situada en M
				B					Campo/Pot.		1,47E+001	4,90E+000	0,00E+000	1,55E+001	-2,97E+002			0,00E+000		3	35	0					40,414518843272					clic
				E. potencial					X (m)					Forza/Epot.	×q →	-2,94E-005	-9,80E-006	-0,00E+000	3,10E-005	5,94E-004			-0,00E+000		4					20,2072594216333					Imposible!
				A	0	J					Zoom					Suma		1,47E+01	4,90E+00	0,00E+00	1,55E+001	-2,97E+02			0,00E+00		5					20,2072594216333					Ptos. Posibles	Menú A	Menú B	Puntos onde calcular a forza ou o campo
				B					Máximos		7,35E+00	4,90E+00	0,00E+00	7,35E+00	2,97E+02			296,922995583289		6					ángulos	20,2072594216333					A	A		Carga móbil
				Traballo do campo desde A ata ∞:	0		J					Discrepancia		2,00E+00	1,00E+00	0,00E+00	2,11E+00	1,00E+00			0		A	3,5		64,1217782649					Coordenadas onde o campo ou o potencial é nulo				B		B
				Enerxía potencial das cargas fixas:	-1,29×10⁻⁴		J					A	0		60,6217782649					Só 2 m ou q?	0	Menú		C	C	C
				0		60,6217782649			0		«y» e z iguais?	0			D	D	D
				Distancia entre as masas/cargas fixas					Representación	E_máx	E_min			0		60,6217782649					x e z iguais?	FALSO			F	F	F
				Masa/Carga	1	2	3	4	5		Campo	1,83673469387828	-1,83673469387804	1,83673469387828		0		60,6217782649					x e «y» iguais?	FALSO	0		G	G	G
				O U T R O S C Á L C U L O S					2	69,9999999999907					Coord máx	35	60,6217782649	70		0		60,6217782649					Facelo?	FALSO			H	H	H
				Etiqueta:					3	69,9999999999907	70					Coord mín	-35	0			0		60,6217782649					0,00E+00				P	P	P
				Fórmula:					4	60,6217782649	35	35				Factor	0,5	Conversor	1,91E+01		0		60,6217782649					0,00E+00	campo nulo	V nulo		elegido	A	B
				5	60,6217782649	35	35	0					17,5		90,93266739735			1,04719755119652		0	0,00E+00	0,00E+00
				COORDENADAS CALCULADAS NA PESTANA «Coords»					6	60,6217782649	35	35	0	0		ES XY	VERDADERO				14,4689110867543		89,1826673973502
				Se se calcularon as coordenadas na pestana «Coords»					VERDADERO		máx	mín		17,5		90,93266739735					∞
				copiar esta cela →	0	e pegala baixo x e y (celas I5 e sgtes.)					Enerxía potencial das masas/cargas fixas					VERDADERO	Gráfico x	35	-35		17,4999999999997		87,43266739735					Itinerarios	elegido
				Editar → Copiar		Editar → Pegado especial → Pegar só a fórmula					Masa/Carga	1	2	3	4	5		VERDADERO	Gráfico y	90,93266739735	0		17,5		90,93266739735					A→∞
				2	-2,57E+008					VERDADERO		90,93266739735	-35		0		60,6217782649					ini	fin
				Actualizado		06/11/24					3	2,57E+008	-1,29E+008					VERDADERO	Factor flecha	0,05	Lonx. flecha	3,5	17,5		30,31088913245			-1,04719755119652					A→∞	Punto	A	∞
				4	0,00E+000	0,00E+000	0,00E+000				VERDADERO	Rads(150º)	2,61799387799149			17,4999999999997		33,81088913245					∞→A	Posición	1	3
				5	0,00E+000	0,00E+000	0,00E+000	0,00E+000					Coords. ptos.?		17,5		30,31088913245					Potencial	0	0
				6	0,00E+000	0,00E+000	0,00E+000	0,00E+000	0,00E+000		VERDADERO	VERDADERO	FALSO	VERDADERO		14,4689110867543		32,0608891324498
				0,00E+000	-1,29E+008	0,00E+000	0,00E+000	0,00E+000	-1,29E-004	FALSO	FALSO	FALSO	FALSO		17,5		30,31088913245					3
				Máximo	0,000257142857142891					0		60,6217782649					3
				Discrepancia	0,499999999999934					0		60,6217782649			0
				Discrepancia máx.	0,00001					0		60,6217782649
				𝘌 =	-1,29E-04					0		60,6217782649
				0		60,6217782649
				0		60,6217782649
				0		60,6217782649
				0		60,6217782649			0
				0		60,6217782649
				0		60,6217782649
				0		60,6217782649
				0		60,6217782649
				0		60,6217782649
				0		60,6217782649			0
				0		60,6217782649
				0		60,6217782649
				0		60,6217782649
				0		60,6217782649
				0			60,6217782649
				35			60,6217782649		0
				31,9689110867545			62,3717782649
				35			60,6217782649
				31,9689110867545			58,8717782649
				35			60,6217782649
				90,93266739735				90,93266739735
				-35				-35

Elixa, debaixo de «Constante», entre Carga e Masa (a opción por defecto é Carga), e escolla as unidades debaixo (por defecto µC e kg). / Escriba, nas filas seguintes, os valores das cargas ou masas fixas. Na última, o valor da carga ou masa móbil. / Elixa, á dereita de «K =» ou «G =», o valor da constante, (por defecto G = 6,67408·10⁻¹¹ N·m²/kg² e K = 8,9875518·10⁹ N·m²·C⁻²). / Escriba, á dereita de «ε' =», o valor da permitividade eléctrica relativa (por defecto 1) / Elixa, á dereita de «Coordenadas», as unidades de distancia (por defecto m). / Escriba na táboa baixo «Coordenadas» os valores das coordenadas dos puntos onde están situadas as cargas ou masas. (Pode deixar en branco as coordenadas Z se están no plano XY). / Pero se calculou as coordenadas coa folla «Coords», COPIE a cela situada á dereita de «copie esta cela →» e péguea nas celas de coordenadas. / Se quere calcular o campo ou a forza nos puntos A ou B, escriba as coordenadas dos puntos nas celas de cor branca na fila que comeza por «móbil». (Pode deixalas en branco) / Se quere etiquetar os puntos con nomes distintos de A ou B, elixa unha letra entre as propostas nas celas de cor laranxa á dereita na fila que comeza por «móbil». / Á dereita de «Punto de partida» elixa a letra, se o punto de partida ou de chegada é algún dos do apartado anterior, M se é o punto medio dos puntos fixos, ∞ para o infinito, ou escriba as coordenadas do punto de partida e de chegada se non é ningún dos anteriores. (Nese caso chamaranse S e T) / Se coñece o valor da velocidade inicial escríbao á dereita de «v₀ =». Se é unha carga, escriba á dereita de «m =» o valor da masa e escolla as unidades (por defecto kg)

Facendo clic nas celas de cor laranxa pode elixir as unidades de enerxía ou entre as magnitudes: / ● [Campo] e Forza resultante / ● [Potencial] e Enerxía potencial / (Sinálase entre corchetes a opción por defecto)

Fai a representación bidimensional do campo nun punto. Se hai dous puntos, por exemplo A e B, pode elixir o punto facendo clic na cela de cor laranxa.

## Coords
C Á L C U L O D E C O O R D E N A D A S					D A T O S					G R Á F I C A S					Ir a…					Título	CÁLCULO DE COORDENADAS	Redondear	12	90	Triángulo equilátero	Lado	Lado	pm				Desprazar	Situar
Problema					Figura:	Triángulo equilátero					Índice					45	Cadrado	Raio	Raio	nm				Situar centro en
Calcula as coordenadas dun triángulo equilátero de 80 cm de lado coa base no eixe X e o vértice superior no eixe Y. / Rta.: A(0, 69,2820323); B(-40 , 0); C(40, 0) cm					Lado					Axuda					Instrucións	4				Pentágono	Apotema	Apotema	µm				Situar 1 en
				Lonxitude:	70	cm					Campos					5				Hexágono	1		mm	Xiro defecto			Situar 2 en
				Xirar:		° arredor do eixe:		Z					Tetraedro	1	Aresta	cm	90	Tri		Situar 3 en
				Situar 3 en	:					Ángulo	Raio	Octaedro	Vértices	Raio circunscrito	dm	45	Cadr
				x (cm)	y (cm)	z (cm)					Central	2,0943951023932	40,4145188432738	1	3		m	90	Pent
				35	0					Xirar	1,5707963267949	rads			X	dam	0	Hex	1,5707963267949
				Entre lados	1,0471975511966		Polígono?		Y	hm	90	Xirar	0	5
				R E S U L T A D O S					Polígono	VERDADERO		Z	km		Traspoñer coords
				Redondear a:	12					Pto.		x (cm)	y (cm)	z (cm)		Mm		x (m)	0	-35	35	0	0	0
				Coordenadas		cifras decimais					Ángulo/Sit.ou.Desp	35	0	0		Gm		y (cm)	40,4145188432738	-20,2072594216369	-20,2072594216369	0	0	0
				Pto.	x (cm)	y (cm)	z (cm)					1	1,5707963267949	2,47467555702478E-15	40,4145188432738	0	X	Tm		multiplicar
				1	0	60,621778264911	0					2	3,6651914291881	-34,9999999999999	-20,207259421637	0	Y	Pm		x´	0	-35	35	0	0	0
				2	-35	0	0					3	5,7595865315813	35,0000000000001	-20,2072594216366	0	Z	Em		y´	40,4145188432738	-20,2072594216369	-20,2072594216369	0	0	0
Instrucións	RESULTADOS				3	35	0	0					4	0	0	0	0	VERDADERO			Traspoñer resultado
Axustar o formato numérico dos resultados no botón «Cifras significativas». / Usar as celas de cor laranxa para elixir magnitudes ou unidades. / Á dereita de «Redondear» escriba o número (1 a 12) de cifras decimais ao que se redondean os resultados. O valor por defecto é 8. / Cando teña as coordenadas, seleccione os seus valores e pulse [Ctrl] [C] para copialos, pinche na pestana «Campos», faga clic na cela baixo a coordenada x e: / - ou ben pulse [Ctrl] [⇑] [V] (pegado especial), desmarque «Fórmulas» e «Formatos», marque «Números» e pinche en Aceptar. / - ou ben pinche en Editar→Só pegar→Pegar só números					5	0	0	0	0	3	Elixida			x´	y´
				6	0	0	0	0		cm			0	40,4145188432738
				3		-1,35003119794419E-13	20,2072594216366	0					-35	-20,2072594216369
				Dato	Desprazar	-1,35003119794419E-13	20,2072594216366	0					35	-20,2072594216369
				O U T R O S C Á L C U L O S					70	Aresta → Raio	Raio		Factor					0	0
				Etiqueta:					Tetraedro	0,612372435695795	42,8660704987057	0,866025403784439	49,4974746830584	raio	Err:502			0	0
				Fórmula:					Octaedro	0,707106781186548	49,4974746830584	1	49,4974746830584	Xerador	Err:502			0	0

				Actualizado	11/07/24					Situar ou desprazar	35	0	0
				Debuxo xy			Sólido				matriz de rotación		Coordenadas rotadas e desprazadas
				x	y	Pto.	x (cm)	y (cm)	z (cm)	x (m)	1	0	centro	x´	y´	z´
				0	60,621778264911	1	0	40,4145188432738	0	0	0	1	1	0	40,4145188432738	0
				-35	0	2	-35	-20,2072594216369	0	-35			2	-35	-20,2072594216369	0
				35	0	3	35	-20,2072594216369	0	35			3	35	-20,2072594216369	0
				1	0	60,621778264911	4	0	0	0	0			4	0	0	0
				0			5	0	0	0	0			5	0	0	0
				0			6	0	0	0	0			6	0	0	0
				0					Situar punto	3	0	20,2072594216369	0
				Triángulo	0,577350269189626	0,866025403784439				Desprazar	0	20,2072594216369	0
				0	1	0
				-0,866025403784439	-0,5	0
				0,866025403784439	-0,5	0

				Cadrado	0,707106781186548	0,707106781186548
				0,707106781186548	0,707106781186548	0
				-0,707106781186548	0,707106781186548	0
				-0,707106781186548	-0,707106781186548	0
				0,707106781186548	-0,707106781186548	0

				Pentágono	0,85065080835204
				0	1	0
				-0,951056516295	0,309016994375	0
				-0,587785252292	-0,809016994375	0
				0,587785252292	-0,809016994375	0
				0,951056516295	0,309016994375	0

				Hexágono	1	0,866025403784439
				1	0	0
				0,5	0,866025403784439	0
				-0,5	0,866025403784439	0
				-1	0	0
				-0,5	-0,866025403784439	0
				0,5	-0,866025403784439	0
				Tetraedro	0,707106781186548	0,5
				0,5	-0,5	0,5
				-0,5	0,5	0,5
				0,5	0,5	-0,5
				-0,5	-0,5	-0,5

				octaedro	0,707106781186548	1
				0	0	-1
				-1	0	0
				0	1	0
				0	-1	0
				1	0	0
				0	0	1

Elixa a figura regular á dereita de «Figura:» (por defecto Triángulo equilátero). / Elixa debaixo entre Lado, Raio e Apotema (se é un polígono) ou Aresta e Raio circunscrito (se é un poliedro). As opcións por defecto son «Lado», para un polígono, e «Aresta», para un poliedro. / Á dereita de «Lonxitude» escriba o seu valor e elixa as unidades (por defecto cm) / Se desexa axustar os puntos, pode xiralos arredor dalgún do tres eixes (por defecto o eixe Z) e/ou desprazalos ou situar un vértice ou o centro nas coordenadas indicadas.

Á dereita de «Redondear» escriba o número (1 a 12) de cifras decimais ao que se redondean os resultados. O valor por defecto é 8. / Cando teña as coordenadas, seleccione os seus valores e pulse [Ctrl] [C] para copialos, pinche na pestana «Campos», faga clic na cela baixo a coordenada x e: / - ou ben pulse [Ctrl] [⇑] [V] (pegado especial), desmarque «Fórmulas» e «Formatos», marque «Números» e pinche en Aceptar. / - ou ben pinche en Editar→Só pegar→Pegar só números

## D_masas
S I S T E M A D E M A S A S P U N T U A I S					D A T O S					Ir a…					SISTEMA DE MASAS PUNTUAIS
Problema					A.B.A.U.				extr. 24					Índice
Unha nave sitúa un obxecto de 20 kg de masa entre a Terra e o Sol nun punto onde a forza gravitacional neta sobre o obxecto é nula. Calcula nese punto: / a) A distancia do obxecto ao centro da Terra. / b) A aceleración da Terra debida á forza que o obxecto exerce sobre ela. / DATOS: G = 6,67×10⁻¹¹ N∙m²∙kg⁻²; M(T) = 5,98×10²⁴ kg; M(S) = 2,00×10³⁰ kg; distancia Terra-Sol = 1,50×10¹¹ m. (A.B.A.U. ord. 24) / Rta.: a) d = 2,59·10⁸ m; b) g = 1,99·10⁻²⁶ m/s²					Constante	G =	6,67·10⁻¹¹	N·m²·kg⁻²					Cálculo
				a)		Masa			Coordenadas			m
				kg		Pto.	x (m)	y (m)	z (m)					Como usar estes datos
				5,98×10²⁴	1	0	0
				2,00×10³⁰	2	1,50×10¹¹	0					Seleccionar a zona de cor branca	co rato
				a)	En	RESULTADOS	ver	encima de	OUTROS CÁLCULOS					Copie	([Ctrl] [C])
				Campo nulo		en	2,59×10⁸	0		m				Volver a «Campos»	Cálculo
				b)	Ir á pestana			«Satelites»	e usar os datos					Sinalar a primeira cela semellante	co rato
				Astro	Masa	M =	20	kg					Pegar	([Ctrl] [Alt] [⇑] [V])
				Radio	r =	2,59×10⁸	m
				En	RESULTADOS	ver
				Campo gravitacional		na órbita	g =	1,99×10⁻²⁶	m/s²

Problema					A.B.A.U.				Modelo
Tres masas de 100 kg están situadas nos puntos A(0, 0), B(2, 0), C(1, √3) (en metros). Calcula: / a) O campo gravitacional creado por estas masas no punto D(1, 0) / b) A enerxía potencial que tería unha masa de 5 kg situada en D. / c) Quen tería que realizar traballo para trasladar esa masa desde D ó infinito, o campo ou forzas externas? / Dato: G = 6,67·10⁻¹¹ N·m²·kg⁻². / (Modelo A.B.A.U e P.A.U. set. 09) / Rta.: a) gD = 2,22·10⁻⁹ j m/s² b) Eₚ = -8,60·10⁻⁸ J; / c) externas					Constante	G =	6,67·10⁻¹¹	N·m²·kg⁻²
				Masas	puntuais fixas		Coordenadas			m
				kg		Pto.	x (m)	y (m)	z (m)
				100	1	0	0
				100	2	2	0
				100	3	1	1,73205080756888
				4
				5
				6
				móbil	5		Puntos onde calcular a forza ou o campo
				D	1	0

				Velocidade inicial		desde → ata
				v₀ =		m/s	D→∞	m =
				a)	En	RESULTADOS	elixir	«Campo»	á esquerda de «resultante»
				Campo	resultante
				|g|		gₓ	g
				D	2,22·10⁻⁹	N/kg	0	2,22·10⁻⁹		N/kg
				b)	En	RESULTADOS	elixir	«E. potencial»
				E. potencial
				D	-8,60·10⁻⁸	J
				c)		Dedúcese do signo negativo do traballo do campo

Problema					P.A.U.				xuñ 14
Dúas masas de 150 kg están situadas en A(0, 0) e B(12, 0) metros. Calcula: / a) O vector campo e o potencial gravitatorio en C(6, 0) e D(6, 8) / b) Se unha masa de 2 kg posúe no punto D unha velocidade de -10⁻⁴ j m·s⁻¹, calcula a súa velocidade no punto C. / (P.A.U. xuño 14) / Rta.: a) g = 0; g = -1,6×10⁻¹⁰ j m/s²; V = -3,34×10⁻⁹ J/kg; V = -2,00×10⁻⁹ J/kg; b) v = -1,13×10⁻⁴ j m/s					Constante	G =	6,67·10⁻¹¹	N·m²·kg⁻²
				Masa			Coordenadas			m
				kg		Pto.	x (m)	y (m)	z (m)
				150	1	0	0
				150	2	12	0
				3
				4
				5
				6
				móbil		2		Puntos onde calcular a forza ou o campo
				C	6	0
				D	6	8
				Velocidade inicial		desde → ata
				v₀ =	-1·10⁻⁴	m/s	C→D
				a)	En	RESULTADOS	elixir	«Campo»	á esquerda de «resultante»
				b)			elixir	«Potencial»	máis abaixo.
				Campo	resultante
				|g|		gₓ	g
				C	0	N/kg	0	0		N/kg
				D	1,60·10⁻¹⁰	N/kg	0	-1,60·10⁻¹⁰		N/kg
				Potencial
				C	-3,34·10⁻⁹	J/kg		Velocidade final:	1,13·10⁻⁴	m/s
				D	0	J/kg

Problema					P.A.U.				set 08
Dúas masas de 50 kg están situadas na (-30, 0) e B (30, 0) respectivamente (coordenadas en metros). Calcula: / a) O campo gravitatorio en C (0, 40) e en D (0, 0) / b) O potencial gravitatorio en C e D. / c) Para unha masa m, onde é maior a enerxía potencial gravitatoria, en C ou en D? / Datos: G = 6,67·10⁻¹¹ N·m²·kg⁻² / (P.A.U. set. 08) / Rta.: a) g = -2,13×10⁻¹² j N/kg; g = 0; / b) V = ‑1,33×10⁻¹⁰ J/kg; V = -2,22×10⁻¹⁰ J/kg; c) En C					Constante	G =	6,67·10⁻¹¹	N·m²·kg⁻²
				Masa			Coordenadas		m
				kg	Pto.	x (m)	y (m)	z (m)
				50	1	-30	0
				50	2	30	0
				3
				4
				5
				6
				móbil		2		Puntos onde calcular a forza ou o campo
				C	0	40
				D	0	0
				a)	En	RESULTADOS	elixir	«Campo»	á esquerda de «resultante»
				Campo	resultante
				|g|		gₓ	g
				C	2,13·10⁻¹²	N/kg	0	-2,13·10⁻¹²		N/kg
				D	0	N/kg	0	0		N/kg
				b)	En	RESULTADOS	elixir	«Potencial»	máis abaixo.
				Potencial
				C	-1,33·10⁻¹⁰	J/kg
				D	-2,22·10⁻¹⁰	J/kg
				c)	En	RESULTADOS	elixir	«E. potencial»	e compare.
				E. potencial
				C	-2,67·10⁻¹⁰	J
				D	-4,45·10⁻¹⁰	J

Problema					P.A.U.				set 99
Dúas masas puntuais de 10 kg cada unha están en posicións (5, 0) e (‑5, 0) (en metros). Unha terceira masa de 0,1 kg déixase en liberdade con velocidade nula no punto (0, 10). Calcula: / a) A aceleración que actúa sobre a masa de 0,1 kg nas posicións (0, 10) e (0, 0) / b) A velocidade da masa de 0,1 kg en (0, 0) / Datos. G = 6,67×10⁻¹¹ N·m²·kg⁻² / (P.A.U. set. 99) / Rta.: a) a(0, 10) = – 9,55×10⁻¹² j m·s⁻²; a(0, 0) = 0; / b) v(0, 0) = -1,72×10⁻⁵ j m/s					Constante	G =	6,67·10⁻¹¹	N·m²·kg⁻²
				Masa			Coordenadas		m
				kg	Pto.	x (m)	y (m)	z (m)
				10	1	5	0
				10	2	-5	0
				3
				4
				5
				6
				móbil		2		Puntos onde calcular a forza ou o campo
				A	0	10
				B	0	0
				Velocidade inicial		desde → ata
				v₀ =		m/s	A→B	m =
				a)	En	RESULTADOS	elixir	«Campo»	á esquerda de «resultante»
				porque a aceleración ten o mesmo valor que o campo.
				Campo	resultante
				|g|		gₓ	g
				A	9,55·10⁻¹²	N/kg	0	-9,55·10⁻¹²		N/kg
				B	0	N/kg	0	0		N/kg
				b)	En	RESULTADOS	ver	o valor da velocidade		á dereita
				Potencial
				A	-1,19·10⁻¹⁰	J/kg		Velocidade final:	1,72·10⁻⁵	m/s

## D_cargas
S I S T E M A D E C A R G A S P U N T U A I S					D A T O S					Ir a…					SISTEMA DE CARGAS PUNTUAIS
Problema					P.A.U.				ord. 25					Índice
Nun dos vértices dun triángulo equilátero de 70 cm de lado colocamos unha carga de +1 μC, noutro dos vértices a carga colocada é de −1 μC e no terceiro dos vértices sitúase unha carga −2 μC, como se indica na figura. Calcule: / a) A intensidade de campo eléctrico no vértice no que se encontra a carga de −2 μC; / b) O traballo feito pola forza eléctrica do campo cando a carga de −2 μC se despraza desde o vértice no que se encontra ata o infinito. / DATOS: K = 9×10⁹ N·m²·C⁻² (P.A.U. ord. 25) / Rta.: a) E₁ = 1,84×10⁴ i N/C; b) W = 0					Constante	K =	9,00·10⁹	N·m²·C⁻²	ε' =		1			Cálculo
				Cargas	puntuais fixas		Coordenadas			m
				µC		Pto.	x (m)	y (m)	z (m)					Como usar estes datos
				-2	1	0	60,6217782649
				1	2	-35	0					Seleccionar a zona de cor branca	co rato
				-1	3	35	0					Copie	([Ctrl] [C])
				4					Volver a «Campos»	Cálculo
				5					Sinalar a primeira cela semellante	co rato
				6					Pegar	([Ctrl] [Alt] [⇑] [V])
				móbil	-2		Puntos onde calcular a forza ou o campo
				A		0	60,6217782649

				Velocidade inicial		desde → ata		Masa
				v₀ =		m/s	A→∞	m =			kg
				a)	En	RESULTADOS	elixir	«Campo»	á esquerda de «resultante»
				Campo		resultante
				|E|		Eₓ	E
				A	1,84	N/C	1,84	0		N/C
				b)	En	RESULTADOS	ver	Traballo do campo desde A ata B:
				Traballo do campo desde A ata ∞:	0		J

Problema					A.B.A.U.				ord. 21
Dúas cargas eléctricas positivas de 3 nC cada unha están fixas nas posicións (2, 0) e (-2, 0) e unha carga negativa de -6 nC está fixa na posición (0,-1). / a) Calcular o vector campo eléctrico no punto (0, 1). / b) Colócase outra carga positiva de 1 μC no punto (0,1), inicialmente en repouso e de xeito que é libre de moverse. Razoe se chegará ata a orixe de coordenadas e, en caso afirmativo, calcule a enerxía cinética que terá nese punto. As posicións están en metros. / DATOS: K = 9·10⁹ N∙m²·C⁻² / (A.B.A.U. ord. 21) / Rta.: a) E = -8,67 j N/C; b) E = 2,41·10⁻⁵ J					Constante	K =	9,0·10⁹	N·m²·C⁻²	ε' =		1
				Carga		puntuais fixas		Coordenadas			m
				nC	Pto.	x (m)	y (m)	z (m)
				3	1	2	0
				3	2	-2	0
				-6	3	0	-1
				4
				5
				6
				móbil	1		Puntos onde calcular a forza ou o campo
				A	0	1
				B	0	0
				Velocidade inicial		desde → ata		Masa
				v₀ =		m/s	A→B	m =			kg
				a)	En	RESULTADOS	elixir	«Campo»	á esquerda de «resultante»
				Campo		resultante
				|E|		Eₓ	E
				A	8,67	N/C	0	-8,67		N/C
				b)	Como o traballo do campo é positivo, a carga chega á orixe cunha
				variación de enerxía cinética igual ao valor do traballo.
				Como parte do repouso, ese é o valor da enerxía cinética.
				Traballo do campo desde A ata B:	2,41×10⁻⁵		J

Problema					A.B.A.U.				extr. 20
Dúas cargas puntuais de ‒6 μC cada unha están fixas nos puntos de coordenadas (‒5, 0) e (5, 0). As coordenadas están expresadas en metros. Calcula: / a) O vector campo electrostático no punto (15, 0). / b) A velocidade coa que chega ao punto (10, 0) unha partícula de masa 20 g e carga 8 μC que se abandona libremente no punto (15, 0). / DATO: K = 9×10⁹ N∙m²·C⁻² / (A.B.A.U. extr. 20) / Rta.: a) -675 i N/C; b) -2,24 i m/s					Constante	K =	9,0·10⁹	N·m²·C⁻²	ε' =		1
				Carga		puntuais fixas		Coordenadas			m
				µC	Pto.	x (m)	y (m)	z (m)
				-6	1	-5	0
				-6	2	5	0
				3
				4
				5
				6
				móbil	1		Puntos onde calcular a forza ou o campo
				A	15	0
				B	10	0
				Velocidade inicial		desde → ata		Masa
				v₀ =		m/s	A→B	m =			kg
				a)	En	RESULTADOS	elixir	«Campo»	á esquerda de «resultante»
				Campo	resultante
				|E|		Eₓ	E
				A	675	N/C	-675	0		N/C
				b)	En	RESULTADOS	ver	o valor da velocidade final		á dereita de «Ecuación»
				Potencial
				A	-8,10·10³	V		Velocidade final:	2,24	m/s

Problema					A.B.A.U.				ord. 19
Nun punto de coordenadas (0, 3) está situada unha carga q₁ = 7,11 nC, e no punto de coordenadas (4, 0) está situada outra carga q₂ = 3,0 nC. As coordenadas están expresada en metros. Calcula: / a) A expresión vectorial da intensidade do campo eléctrico no punto (4, 3). / b) O valor do potencial eléctrico no punto (4, 3). / c) Indica o signo e o valor da carga q₃ que hai que situar na orixe para que o potencial eléctrico no punto (4, 3) se anule. / Dato: K = 9·10⁹ N·m²·C⁻² / (A.B.A.U. ord.. 19) / Rta.: a) E = (4 i + 3 j) N/C; b) V = 25 V; c) q₃ = -13,9 nC				a)	b)	Constante	K =	9,0·10⁹	N·m²·C⁻²	ε' =		1
				Carga		puntuais fixas		Coordenadas			m
				nC	Pto.	x (m)	y (m)	z (m)
				7,11	1	0	3
				3	2	4	0
				3
				4
				5
				6
				móbil	1		Puntos onde calcular a forza ou o campo
				A	4	3
				a)	En	RESULTADOS	elixir	«Campo»	á esquerda de «resultante»
				Campo	resultante
				|E|		Eₓ	E
				A	5,00	N/C	4,00	3,00		N/C
				b)	En	RESULTADOS	elixir	«Potencial»	máis abaixo
				Potencial
				A	25,0	V
				c)		Resólvese na pestana		CalcQdeV	Datos en	D_CalcQdeV

Problema					A.B.A.U.				extr. 18
Dúas cargas eléctricas positivas (q₁ e q₂) están separadas unha distancia de 1 m. Entre as dúas hai un punto, situado a 20 cm de q₁, onde o campo eléctrico é nulo. Sabendo que q₁ é igual a 2 μC, calcula: / a) O valor de q₂. / b) O potencial no punto no que se anula o campo. / c) O traballo realizado pola forza do campo para levar unha carga de -3 μC desde o punto no que se anula o campo ata o infinito. / Dato: K = 9·10⁹ N·m²·C⁻² / (A.B.A.U. extr. 18) / Rta.: a) q₂ = 32 μC; b) V = 4,50·10⁵ V; c) W = -1,35 J				*		Non se resolve aquí.
				Resólvese na pestana		CalcQdeV	Datos en	D_CalcQdeV

Problema					P.A.U.				xuñ 16
Tres cargas de -2, 1 e 1 µC están situadas nos vértices dun triángulo equilátero e distan 1 m do centro do mesmo. / a) Calcula o traballo necesario para levar outra carga de 1 µC desde o infinito ao centro do triángulo. / b) Que forza sufrirá a carga unha vez que estea situada no centro do triángulo? / c) Razoa se nalgún punto dos lados do triángulo pode existir un campo electrostático nulo. / Dato: K = 9·10⁹ N·m²·C² / (P.A.U. xuño 16) / Rta.: a) W = 0; b) F = 0,0270 cara á carga negativa				*		Pode calcular as coordenadas en			Coordenadas	con 8 cifras
				Figura:	Triángulo equilátero
				Raio
				Lonxitude:	1	m
				Volver á folla «Campos» e copiar a cela á dereita de					copiar esta cela →
				pulsando ao tempo as teclas [Ctrl] e [C]
				Seleccionar as celas baixo as coordenadas «x» e «y»
				Elixir no menú:			Editar	> Pegado especial > Pegar só a fórmula
				Constante	K =	9,0·10⁹	N·m²·C⁻²	ε' =		1
				Carga	puntuais fixas		Coordenadas			m
				µC	Pto.	x (m)	y (m)	z (m)
				-2	1	0	1
				1	2	-0,8660254038	-0,5
				1	3	0,8660254038	-0,5
				4
				5
				6
				móbil	1		Puntos onde calcular a forza ou o campo
				A	0	0
				B
				Velocidade inicial		desde → ata		Masa
				v₀ =		m/s	∞→A	m =			kg
				a)	En	DATOS	elixir	∞→A	na cela de cor laranxa
				En	RESULTADOS	ver	o valor do traballo		na zona media
				Traballo do campo desde ∞ ata A:	0		J
				b)	En	RESULTADOS	elixir	«Forza»	á esquerda de «resultante»
				Forza	resultante
				|F|		Fₓ	F
				A	0,0270	N	0	0,0270		N
				c)	En	DATOS	escribir coordenadas para un punto no lado horizontal.
				por ejemplo	B	0,5	-0,5
				En	RESULTADOS	elixir	«Campo»	á esquerda de «resultante»
				B	6,49×10⁴	N/C	-6,45×10⁴	6,82×10³		N/C
				Pódense escribir outras coordenadas e comprobar que tampouco se anula.

Problema					P.A.U.				set 14
Dúas cargas puntuais iguais de +2 μC atópanse nos puntos (0, 1) m e (0, -1) m. Calcula: / a) O vector campo e o potencial electrostático no punto (-3, 0) m. / b) Acha o traballo necesario para trasladar unha carga de +3 μC desde o infinito ao citado punto. / c) Se no punto (-3, 0) m abandónase unha carga de ‑2 μC e masa 1 g, calcula a súa velocidade na orixe de coordenadas. / DATO: K = 9×10⁹ N·m²·C⁻² / (P.A.U. set. 14) / Rta.: a) E = -3,42×10³ i N/C; V = 1,14×10⁴ V; b) W(ext.) = -W(campo) = 0,0342 J; c) v = 9,92 i m/s					Constante	K =	9,0·10⁹	N·m²·C⁻²	ε' =		1
				Carga		puntuais fixas		Coordenadas			m
				µC		Pto.	x (m)	y (m)	z (m)
				2	1	0	1
				2	2	0	-1
				3
				4
				5
				6
				móbil	3		Puntos onde calcular a forza ou o campo
				A		-3	0
				B
				Velocidade inicial		desde → ata		Masa
				v₀ =		m/s	∞→A	m =
				a)	En	RESULTADOS	elixir	«Campo»	á esquerda de «resultante»
				elixir	«Potencial»	máis abaixo.
				Campo	resultante
				|E|		Eₓ	E
				A	3,42·10³	N/C	-3,42·10³	0		N/C
				Potencial
				A	1,14·10⁴	V
				En	RESULTADOS	ver	o valor do traballo		na zona media
				Traballo do campo desde ∞ ata A:	-0,0342		J
				c)	En	DATOS	reescribir		as coordenadas do punto B
				reescribir		a carga móbil
				escribir		o valor da masa
				elixir		o novo itinerario
				móbil	-2		Puntos onde calcular a forza ou o campo
				A		-3	0
				B		0	0
				Velocidade inicial		desde → ata		Masa
				v₀ =		m/s	A→B	m =	1	g
				En	RESULTADOS	ver	o valor da velocidade		á dereita
				Potencial
				A	1,14·10⁴	V		Velocidade final:	9,92	m/s

Problema					P.A.U.				set 13
Tres cargas eléctricas puntuais de 10⁻⁶ C están situadas nos vértices dun cadrado de 1 m de lado. Calcula: / a) A intensidade do campo e o potencial electrostático no vértice libre. / b) Módulo, dirección e sentido da forza do campo electrostático sobre unha carga de -2×10⁻⁶ C situada en devandito vértice. / c) O traballo realizado pola forza do campo para trasladar dita caga desde o vértice ao centro do cadrado. Interpretar o signo do resultado. / Dato: K = 9×10⁹ N·m²·C⁻² (P.A.U. set. 13) / Rta.: a) |E| = 1,7×10⁴ N/C, diagonal →fóra; V = 2,4×10⁴ V; b) |F| = 0,034 N, diagonal cara ao centro; c) W = 0,028 J					Constante	K =	9,0·10⁹	N·m²·C⁻²	ε' =		1
				Carga		puntuais fixas		Coordenadas			m
				C	Pto.	x (m)	y (m)	z (m)
				1·10⁻⁶	1	0	1
				1·10⁻⁶	2	1	1
				1·10⁻⁶	3	1	0
				4
				5
				6
				móbil	-2×10⁻⁶		Puntos onde calcular a forza ou o campo
				A		-3	0
				a)	En	RESULTADOS	elixir	«Campo»	á esquerda de «resultante»
				elixir	«Potencial»	máis abaixo.
				Campo	resultante
				|E|		Eₓ	E
				A	1,72·10⁴	N/C	-1,22·10⁴	-1,22·10⁴		N/C
				Potencial
				A	2,44·10⁴	V
				b)	En	RESULTADOS	cambiar		«Campo» por «Forza»
				Forza	resultante
				|F|		Fₓ	F
				A	0,0345	N	0,0244	0,0244		N
				c)	En	DATOS	escribir		as coordenadas do punto de chegada.
				elixir	A→B	debaixo de «desde → ata»
				A		0,5	-0,5
				B		0	0
				Velocidade inicial		desde → ata		Masa
				v₀ =		m/s	A→B	m =			kg
				En	RESULTADOS	ver	o valor do traballo		na zona media
				Traballo do campo desde A ata T:	0,0276		J

Problema					P.A.U.				set 12
Dúas cargas eléctricas de +8 μC están situadas en A(0, 0,5) e B(0, -0,5) (en metros). Calcula: / a) O campo eléctrico en C(1, 0) e en D (0, 0) / b) O potencial eléctrico en C e en D. / c) Si unha partícula de masa m = 0,5 g e carga q = ‑1 μC sitúase en C cunha velocidade inicial de 10³ m/s, calcula a velocidade en D. / Dato: K = 9×10⁹ N·m²·C⁻². Nota: só interveñen forzas eléctricas. / (P.A.U. set. 12) / Rta.: a) E=1,03×10⁵ i N/C; E=0 N/C; b) V=1,29×10⁵ V; V = 2,88×10⁵ V c) v = -1,00×10³ i m/s					Constante	K =	9,0·10⁹	N·m²·C⁻²	ε' =		1
				Carga		puntuais fixas		Coordenadas			m
				µC		Pto.	x (m)	y (m)	z (m)
				8	1	0	0,5
				8	2	0	-0,5
				3
				4
				5
				6
				móbil	-1		Puntos onde calcular a forza ou o campo
				A	C	1	0
				B	D	0	0
				Velocidade inicial		desde → ata		Masa
				v₀ =		m/s	C→D	m =
				a)	En	RESULTADOS	elixir	«Campo»
				b)			elixir	«Potencial»	máis abaixo.
				c)			ver	o valor da velocidade final		á dereita.
				Campo	resultante
				|E|		Eₓ	E
				C	1,03·10⁵	N/C	1,03·10⁵	0		N/C
				D	0	N/C	0	0		N/C
				Potencial
				C	1,29·10⁵	V		Velocidade final:	1,00·10³	m/s
				D	2,88·10⁵	V

Problema					P.A.U.				xuñ 12
Tres cargas de +3 μC están situadas equidistantes entre si sobre unha circunferencia de raio 2 m. Calcula: / a) O potencial eléctrico no centro da circunferencia. / b) O vector campo eléctrico no mesmo punto. / c) O traballo para traer unha carga q' = 1 μC desde o infinito ao centro da circunferencia. / Dato: K = 9×10⁹ N·m²·C⁻² / (P.A.U. xuño 12) / Rta.: a) V = 4,05×10⁴ V; b) E = 0; c) W(ext) = 4,05×10⁻² J				*		Pódense calcular as coordenadas en			Coordenadas	con 8 cifras
				Figura:	Triángulo equilátero
				Raio
				Lonxitude:	2	m
				Volver á pestana «Campos» e copiar a cela á dereita de					copiar esta cela →
				pulsando ao tempo as teclas [Ctrl] e [C]
				Seleccionar as celas baixo as coordenadas «x» e «y»
				Elixir no menú:			Editar	> Pegado especial > Pegar só a fórmula
				Constante	K =	9,0·10⁹	N·m²·C⁻²	ε' =		1
				Carga		puntuais fixas		Coordenadas			m
				µC		Pto.	x (m)	y (m)	z (m)
				3	1	0	2
				3	2	-1,732050808	-1
				3	3	1,732050808	-1
				4
				5
				6
				móbil	1		Puntos onde calcular a forza ou o campo
				A	a	0	0
				B	b	0	0
				Velocidade inicial		desde → ata		Masa
				v₀ =		m/s	∞→A	m =
				b)	En	RESULTADOS	elixir	«Campo»	á esquerda de «resultante»
				a)			elixir	«Potencial»	máis abaixo.
				c)			ver	o valor do traballo		á dereita
				Campo		resultante
				|E|		Eₓ	E	E
				A	0	N/C	0	0	0	N/C
				Potencial
				A	4,05×10⁴	V
				Traballo do campo desde ∞ ata A:	-0,0405		J

Problema					P.A.U.				xuñ 11
Unha carga q de 2 mC está fixa no punto A (0, 0), que é o centro dun triángulo equilátero de lado 3√3 m. Tres cargas iguais Q están nos vértices e a distancia de cada carga Q a A é 3 m. O conxunto está en equilibrio electrostático. Calcula: / a) O valor de Q. / b) A enerxía potencial de cada carga Q. / c) A enerxía posta en xogo para que o triángulo rotar 45º arredor dun eixe que pasa por A e é perpendicular ao plano do papel. / K = 9×10⁹ N·m²·C⁻² / (P.A.U. xuño 11) / Rta.: a) Q = -3,46 mC; b) E = 2,08×10⁴ J; c) ΔE = 0				*		Pódense calcular as coordenadas en			Coordenadas	con 8 cifras
				Figura:	Triángulo equilátero
				Lado
				Lonxitude:	5,196152423	m
				A fórmula é	=3*RAIZ(3)
				Volver á pestana «Campos» e copiar a cela á dereita de					copiar esta cela →
				pulsando ao tempo as teclas [Ctrl] e [C]
				Seleccionar as celas baixo as coordenadas «x» e «y»
				Elixir no menú:			Editar	> Pegado especial > Pegar só a fórmula
				a)		O problema non se resolve directamente. Pódese calcular a carga
				central que equilibraría tres cargas de 1 mC nos vértices.
				Constante	K =	9,0·10⁹	N·m²·C⁻²	ε' =		1
				Carga		puntuais fixas		Coordenadas			m
				mC	Pto.	x (m)	y (m)	z (m)
				1	1	0	3
				1	2	-2,598076	-1,5
				1	3	2,598076	-1,5
				4
				*		Esta disposición dá unha carga que equilibra =				-0,57735	mC
				Carga que equilibra as cargas fixas:	-0,57735	mC
				Polo tanto, as cargas que equilibrarían á de 2 mC serían: q = 2/(-0,57735)
				*	En	OUTROS CALCULOS		escribir	=2/-0,57735	á dereita de «Ecuación»
				Fórmula:		-3,464103
				En	DATOS	escribir esta fórmula nos puntos 1, 2 e 3
				mC	Pto.	x (m)	y (m)	z (m)
				-3,464103	1	0	3
				-3,464103	2	-2,598076	-1,5
				-3,464103	3	2,598076	-1,5
				En	RESULTADOS	ver	o valor da nova carga que equilibra
				Carga que equilibra as cargas fixas:	2,00	mC
				b)	En	DATOS	escribir «2»		na carga do punto 4
				escribir «0»		nas coordenada x e «y» do punto 4
				escribir (ou pegar) o valor da carga 1 (ou 2 ou 3) á dereita de «móbil»
				escribir o valor das coordenadas do punto 1 (ou 2 ou 3) á dereita de «A»
				mC	Pto.	x (m)	y (m)	z (m)
				-3,464103	1	0	3
				-3,464103	2	-2,598076	-1,5
				-3,464103	3	2,598076	-1,5
				2	4	0	0
				5
				6
				móbil		-3,464103		Puntos onde calcular a forza ou o campo
				A		0	3
				En	RESULTADOS	elixir	«E. potencial»
				E. potencial
				A	2,08·10⁴	J
				c)	En	RESULTADOS	ver	e anotar a «Enerxía potencial das cargas fixas : »
				Enerxía potencial das cargas fixas :	0		J
				Calcular as novas coordenadas ao rotar 45º
				Clic en	Coordenadas	e rotar 45º arredor do eixe Z
				En	DATOS	escribir «45»		á dereita de «Xirar»
				elixir	«Z»	á dereita de «arredor do eixe:»
				Xirar:	45		° arredor do eixe:	Z	Z
				Volver á pestana «Campos» e comprobar que son as novas coordenadas.
				mC	Pto.	x (m)	y (m)	z (m)
				-3,464103	1	-2,121320	2,121320
				-3,464103	2	-0,776457	-2,897777
				-3,464103	3	2,897777	0,776457
				2	4	0	0
				En	RESULTADOS	comprobar que a enerxía das cargas fixas é a mesma.
				Ir a...
Problema					Grupo de Traballo		Exercicios para a preparación das probas: Electromagnetismo					Grupo de traballo
Tres cargas puntuais iguais de 5 µC cada unha están situadas nos vértices dun triángulo equilátero de 1,5 m de lado. / a) Onde debe colocarse unha cuarta carga e cal debe ser o seu valor para que o sistema formado polas catro cargas estea en equilibrio? / b) Calcular o traballo necesario para levar esa carga Q dende o centro do triángulo ata o centro dun lado. / Dato: K = 9×10⁹ N·m²·C⁻² / (Grupo de Traballo) / Rta.: a) centro. Q = -2,9×10⁻⁶ C; / b) W(ext) = - W(campo) = 3,6×10⁻³ J				*		Pódense calcular as coordenadas en			Coordenadas	con 8 cifras					Electromagnetismo
				Figura:	Triángulo equilátero					Problema
				Lado
				Lonxitude:	1,5	m
				Volver á pestana «Campos» e copiar a cela á dereita de					copiar esta cela →
				pulsando ao tempo as teclas [Ctrl] e [C]
				Seleccionar as celas baixo as coordenadas «x» e «y»
				Elixir no menú:			Editar	> Pegado especial > Pegar só a fórmula
				En	DATOS	ver
				Constante	K =	9,0·10⁹	N·m²·C⁻²	ε' =		1
				Carga	puntuais fixas		Coordenadas			m
				µC	Pto.	x (m)	y (m)	z (m)
				5	1	0	0,866025
				5	2	-0,75	-0,433013
				5	3	0,75	-0,433013
				a)	En	RESULTADOS	ver
				Carga que equilibra as cargas fixas:	-2,89	µC
				situada en M	0	0		m
				b)	En	DATOS	escribir «-2,89»		o valor da carga á dereita de «móbil»
				escribir as coordenadas do punto de partida á dereita de A
				escribir as coordenadas do punto de chegada á dereita de B
				(o centro da base ten a mesma coordenada «y» que os puntos da base)
				móbil		-2,89		Puntos onde calcular a forza ou o campo
				A	0	0
				Punto de partida:	B	0	-0,433013
				Velocidade inicial		desde → ata		Masa
				v₀ =		m/s	A→B	m =			kg
				En	RESULTADOS	ver	o valor do traballo		á dereita
				Traballo do campo desde A ata B:	-0,00359		J

Problema					Coordenadas x, y e z
Catro cargas eléctricas puntuais de 1,0 µC, están situadas nos vértices dun tetraedro de √2 m de lado. Calcula: / a) A forza sobre unha carga de 5,0 µC, situada no centro dun lado. / b) A velocidade que terá ao pasar polo centro do tetraedro se a súa masa é m = 2,0 g e a súa velocidade inicial é de 4,0 m/s cara a ese punto. / (Exemplo 3D) / Rta.: a) F = 0,049 N liña co centro, cara á fóra; / b) v = 3 m/s *				*		Pódense calcular as coordenadas en			Coordenadas	con 8 cifras
				Figura:	Tetraedro
				Aresta
				Lonxitude:	1,414213562	m
				A fórmula é	=RAIZ(2)
				Volver á pestana «Campos» e copiar a cela á dereita de					copiar esta cela →
				pulsando ao tempo as teclas [Ctrl] e [C]
				Seleccionar as celas baixo as coordenadas «x» e «y»
				Elixir no menú:			Editar	> Pegado especial > Pegar só a fórmula
				Constante	K =	9,00·10⁹	N·m²·C⁻²	ε' =		1
				Cargas		puntuais fixas		Coordenadas			m
				µC	Pto.	x (m)	y (m)	z (m)
				1	1	0,5	-0,5	0,5
				1	2	-0,5	0,5	0,5
				1	3	0,5	0,5	-0,5
				1	4	-0,5	-0,5	-0,5
				5
				6
				móbil	5		Puntos onde calcular a forza ou o campo
				A	0	0,5
				B	0	0
				Velocidade inicial		desde → ata		Masa
				v₀ =	4	m/s	A→B	m =	2	g
				a)	En	RESULTADOS	elixir	«Forza»	á esquerda de «resultante»
				Forza	resultante
				|F|		Fₓ	F	F
				A	0,0490	N	0	0,0490	0	N
				b)	En	RESULTADOS	ver	o valor da velocidade final		á dereita
				A	4,02×10⁴	V		Velocidade final:	2,99	m/s

## CalcQdeV
C Á L C U L O D E C A R G A S					D A T O S					Ir a…					Título	CÁLCULO DE CARGAS		5					K o G	Menú gráfica	Magn. activa				MENSAXES	Vocabulario					datos
Problema					Constante	K =	9,00·10⁹	N·m²·C⁻²	ε' =		1					Índice					1	Distancia	Unid. Q o M	Carga	Masa	Energía	Puntos	9,00·10⁹	Potencial	Carga	V	N/C		↑?	Carga	Q	A					Q o M	SI	x	y	x (m)	y (m)
Nun punto de coordenadas (0, 3) está situada unha carga q₁ = 7,11 nC, e no punto de coordenadas (4, 0) está situada outra carga q₂ = 3,0 nC. As coordenadas están expresada en metros. Calcula: / a) A expresión vectorial da intensidade do campo eléctrico no punto (4, 3). / b) O valor do potencial eléctrico no punto (4, 3). / c) Indica o signo e o valor da carga q₃ que hai que situar na orixe para que o potencial eléctrico no punto (4, 3) se anule. / Dato: K = 9·10⁹ N·m²·C⁻² / (A.B.A.U. ord.. 19) / Rta.: a) E = (4 i + 3 j) N/C; b) V = 25 V; c) q₃ = -13,9 nC					Axuda					Instrucións	3	pm	pC	pC	g	aJ	A	8,98755·10⁹	Enerxía potencial	Masa	J/kg	N/kg		←?	Masa	M	B	B			Q (E y V≠0)					7,11	0,00000000711	0	3	0	3	M
				Carga	nC		x		y					Máis problemas					4	nm	nC	nC	kg	fJ	B	1	1	1				←? 0 →	Campo	E	C	C		Q (E y V≠0)?	FALSO	Q en M?	VERDADERO			3	0,000000003	4	0	4	0	N
				7,11	M		0		3	m					Campos					µm	µC	µC		pJ	C	1	1	Q				Q?	Potencial	V	D	D		Calc só Pto?	FALSO	Q en N?	VERDADERO			0	0	4	3	4	3	A
				3	N		4		0					Cifras significativas:	3	mm	mC	mC	Unitario	nJ	D					Debe ser negativo ↑	Enerxía	E	G	G		x,y 1.º Pto. M?	VERDADERO					0	0	0	0	B
				Equilibrio en	A		4		3					Limiar decimal:	3	cm	C	C	i	µJ	G	Táboa					↓?	Traballo	W	H	H		x,y 2.º Pto. N?	VERDADERO	Campo nulo?	FALSO					0	0
				Q móbil	Punto					Notación ×10ⁿ:	1	dm	2		j	mJ	K =	8987550000	N·m²·C⁻²					do campo	∞	I	I		x,y Pto.eq. A?	VERDADERO	Pot. nulo?	VERDADERO					Campo	Potencial	x	y (m)
				B	0		0					m	2			J	G =	6,67408E-11	N·m²·kg⁻²					exterior					x,y Pto.eq. B?	VERDADERO		Calc. 3ª Q?				É branco…	VERDADERO	FALSO	FALSO	FALSO	M
				Potencial (V)		Campo (N/C)	u					km	#N/D		VERDADERO	kJ	ε’	1					equilibrio	en	A	B		q móbil?	FALSO		VERDADERO
				No punto		A	0				i					Mm	1		1	MJ	Constante	9,00E+009					móbil	de				Equilibrio	campo nulo
				Gm			i	1					Cálculo					Baleiro?	FALSO					Menú traballo	Saída → Chegada
				R E S U L T A D O S					Tm				7					Atopar Pto. eq.?	FALSO					do campo	A → ∞
				FALSO				7					Calc. Q₂?	FALSO					exterior	∞ → A			Cálculo distancia punto equilibrio
				7					Pódese calc W?	VERDADERO					B → ∞		|Q máx|	0,00000000711
Instrucións	DATOS					7					Calc W?	FALSO					∞ → B		|Q mín|	0,000000003
Elixa entre «Carga» e «Masa», na cela de cor laranxa debaixo de «Constante». / Elixa o valor da constante á dereita de «K =» (por defecto 9,0·10⁹ N·m²/C²) ou «G =» (por defecto 6,67·10⁻¹¹ N·m²/kg²). / Si son cargas eléctricas, escriba á dereita de «ε' =» o valor da permitividad eléctrica relativa, si é distinto de 1. / Elixa as unidades de carga ou masa á dereita da etiqueta correspondente. / Escriba os seus valores, (si dispón deles) nas celas de cor branca baixo a unidade e, á súa dereita, os valores das coordenadas x e e dos puntos onde se atopan as cargas (ou masas), e elixa a unidade na cela de cor laranxa á súa dereita (por defecto é «m»). / Se coñece as coordenadas do punto de equilibrio, escríbaas na terceira fila. / Se existe o dato dunha carga (ou masa) para calcular o traballo, escriba o seu valor á dereita de «móbil», e, á súa dereita, elixa a letra (da a G) que identifica o punto (de partida ou chegada) e as coordenadas correspondentes, se dispón delas. / Na última liña, elixa unha letra (da a G) que identifique ao momento de equilibrio ou o punto do que se teñen os datos do potencial e do campo, e escriba os seus valores nas celas correspondentes. Elixa o vector unidade do campo (eléctrico ou gravitatorio) na cela de cor laranxa á súa dereita (a opción por defecto é i).					Carga en B		Q =	-13,9		nC					m					distancia	mín	0,00E+00	máx	5,00E+00					A → B		distancia MN	5,00E+00	Pos |Q máx|
				Campo en A			0	N/C					Cálculo de Q (E y V≠0)	A	4	3	m	mín	0	V	factor V	factor Ep	factor y	factor x	n.º puntos	K · Q –G · M	Δx			Posición Q		1					B → A		distancia r	1,97E+00	1
				Traballo da forza					r =	#¡DIV/0!			máx	5,00E+00	1,29E+03	0,001	1	0,001	1	50	63,99	0,1			Punto E o V	A	1				0	0		áng. coords.	2,50	rad
				de			W =			J					Q o M =	#¡DIV/0!	#¡DIV/0!		Gráfica	5,00E+00	1,29E+03	k		k			27					Coords pto. equilibrio
				Selecc. eixe	0	#¡DIV/0!	3		d a N	d a M	V	V	Ep					Distancias	Datos	calculada					1		x	y
				O U T R O S C Á L C U L O S					Calculadas	Q o M	x	y	d	5	0	1,29E+00	1,29E+03	0,00E+00			Gráfica posición		todo			MA	4	3,03E+00					0
				Etiqueta:					M	7,11E-09	0	3	0	4,9	0,1	6,45E-01	6,45E+02	0,00E+00			X	Y				NA	3	1,9689E+00					2,42487465157937	1,18134401131547	calculadas
				Fórmula:					N	3,00E-09	4	0	5,00E+00	4,8	0,2	3,26E-01	3,26E+02	0,00E+00		Máx	4	3	4			E M en A	3,999375					máximo	umbral relat.	absoluto
				A		4	3	4	4,7	0,3	2,19E-01	2,19E+02	0,00E+00		Mín	0	0	0			E N en A	3					2,42487465157937	1,00E-07	2,42E-07
				B	-0,0000000138875	0	0	3	4,6	0,4	1,66E-01	1,66E+02	0,00E+00		Columna	1					q o m	r	q (u dato)	q (u menu R)					2,42487465157937	1,18134401131547	m (corregidas)
				Actualizado		04/11/24					Cálculo de Traballo			máx	5	4,5	0,5	1,34E-01	1,34E+02	0,00E+00		Unidades		1	X			Cálculo Q ou M	0,00000000711	4,00E+00			Campo	Potencial			2,42487465157937	1,18134401131547	m
				V		W(campo)		4,4	0,6	1,13E-01	1,13E+02	0,00E+00		0	M	0	0			campo nulo	0,000000003999375	3,00E+00	3,999375	3,999375	0	2,80E+01
				A	0	A → ∞	0		4,3	0,7	9,77E-02	9,77E+01	0,00E+00		4	N	4	0			potencial nulo	-0,0000000053325	3,00E+00	-5,3325	-5,3325	9,33E+00	0
				B	28,08	B → ∞	-0,000000389961		4,2	0,8	8,64E-02	8,64E+01	0,00E+00		4	A	4	0					3,03109E+00	Caso cálculo punto equilibrio		0,00000E+00	3,48244E+01
				A → B	0,000000389961		4,1	0,9	7,77E-02	7,77E+01	0,00E+00		0	B	0	0			Distancias		1,96891E+00
				-0,00E+00	0	J	4	1	7,07E-02	7,07E+01	0,00E+00					MB	3			en Resultados	0,00000E+00	3,48244E+01
				3,9	1,1	6,51E-02	6,51E+01	0,00E+00					NB	4
				3,8	1,2	6,04E-02	6,04E+01	0,00E+00					AB	5		Campo
				3,7	1,3	5,65E-02	5,65E+01	0,00E+00					Calc. 3ª Q	θ	Eₓ	E	E(M)	E(N)
				3,6	1,4	5,32E-02	5,32E+01	0,00E+00					q o m	3,999375	3	3,999375	3	24,9975
				3,5	1,5	5,04E-02	5,04E+01	0,00E+00					campo nulo	-1,38889E-08	-1,388671875E-08	-1,38888888888889E-08
				3,4	1,6	4,79E-02	4,79E+01	0,00E+00					potencial nulo	-0,0000000138875			en Resultados
				3,3	1,7	4,58E-02	4,58E+01	0,00E+00					tolerancia	1,00E-03	factor	1000000000	q o m →	-13,8888888888889	-13,8875
				3,2	1,8	4,40E-02	4,40E+01	0,00E+00					|E| o V		-0,00022499999999992	0,000300000000000633	-4,9995	0,000375000000000458	-0,00250000000000128
				3,1	1,9	4,24E-02	4,24E+01	0,00E+00					E		-3,9996	-2,9997		0	0
				3	2	4,10E-02	4,10E+01	0,00E+00
				2,9	2,1	3,98E-02	3,98E+01	0,00E+00
				2,8	2,2	3,87E-02	3,87E+01	0,00E+00
				2,7	2,3	3,78E-02	3,78E+01	0,00E+00
				2,6	2,4	3,70E-02	3,70E+01	0,00E+00
				2,5	2,5	3,64E-02	3,64E+01	0,00E+00
				2,4	2,6	3,59E-02	3,59E+01	0,00E+00
				2,3	2,7	3,54E-02	3,54E+01	0,00E+00
				2,2	2,8	3,51E-02	3,51E+01	0,00E+00
				2,1	2,9	3,49E-02	3,49E+01	0,00E+00
				2	3	3,48E-02	3,48E+01	0,00E+00
				1,9	3,1	3,49E-02	3,49E+01	0,00E+00
				1,8	3,2	3,50E-02	3,50E+01	0,00E+00
				1,7	3,3	3,53E-02	3,53E+01	0,00E+00
				1,6	3,4	3,57E-02	3,57E+01	0,00E+00
				1,5	3,5	3,63E-02	3,63E+01	0,00E+00
				1,4	3,6	3,71E-02	3,71E+01	0,00E+00
				1,3	3,7	3,81E-02	3,81E+01	0,00E+00
				1,2	3,8	3,93E-02	3,93E+01	0,00E+00
				1,1	3,9	4,10E-02	4,10E+01	0,00E+00
				0,999999999999998	4	4,30E-02	4,30E+01	0,00E+00
				0,899999999999999	4,1	4,56E-02	4,56E+01	0,00E+00
				0,799999999999999	4,2	4,90E-02	4,90E+01	0,00E+00
				0,699999999999999	4,3	5,35E-02	5,35E+01	0,00E+00
				0,6	4,4	5,95E-02	5,95E+01	0,00E+00
				0,5	4,5	6,82E-02	6,82E+01	0,00E+00
				0,4	4,6	8,14E-02	8,14E+01	0,00E+00
				0,300000000000001	4,7	1,04E-01	1,04E+02	0,00E+00
				0,200000000000001	4,8	1,48E-01	1,48E+02	0,00E+00
				0,100000000000001	4,9	2,83E-01	2,83E+02	0,00E+00
				0	5	5,53E-01	5,53E+02	0,00E+00

Elixa entre «Carga» e «Masa», na cela de cor laranxa debaixo de «Constante». / Elixa o valor da constante á dereita de «K =» (por defecto 9,0·10⁹ N·m²/C²) ou «G =» (por defecto 6,67·10⁻¹¹ N·m²/kg²). / Si son cargas eléctricas, escriba á dereita de «ε' =» o valor da permitividad eléctrica relativa, si é distinto de 1. / Elixa as unidades de carga ou masa á dereita da etiqueta correspondente. / Escriba os seus valores, (si dispón deles) nas celas de cor branca baixo a unidade e, á súa dereita, os valores das coordenadas x e e dos puntos onde se atopan as cargas (ou masas), e elixa a unidade na cela de cor laranxa á súa dereita (por defecto é «m»). / Se coñece as coordenadas do punto de equilibrio, escríbaas na terceira fila. / Se existe o dato dunha carga (ou masa) para calcular o traballo, escriba o seu valor á dereita de «móbil», e, á súa dereita, elixa a letra (da a G) que identifica o punto (de partida ou chegada) e as coordenadas correspondentes, se dispón delas. / Na última liña, elixa unha letra (da a G) que identifique ao momento de equilibrio ou o punto do que se teñen os datos do potencial e do campo, e escriba os seus valores nas celas correspondentes. Elixa o vector unidade do campo (eléctrico ou gravitatorio) na cela de cor laranxa á súa dereita (a opción por defecto é i).

Facendo clic nas celas de cor laranxa, pode elixir as unidades de carga ou enerxía. / Se desexa que calcule o traballo, debe elixir entre as opcións da forza: / ● do campo ou exterior / ● punto de partida e de chegada.

Facendo clic nas celas de cor laranxa, pode elixir entre «Potencial» e «Enerxía Potencial» para mostrar como varía coa distancia. / Pode escribir os valores mínimo e máximo da distancia á masa ou carga nas unidades que aparecen. Se non escribe estes valores, úsase por defecto 0, para a distancia mínima, e o valor máximo das distancias entre os puntos que aparecen nos datos.

## D_CalcQdeV
C Á L C U L O D E C A R G A S					D A T O S					Ir a…					EQUILIBRIO CARGAS O MASAS
Problema					A.B.A.U.					ord. 24					Índice
Unha carga eléctrica puntual de valor Q ocupa a posición (0,0) do plano XY no baleiro. Nun punto A do eixo X o potencial eléctrico é V = −120 V e o campo eléctrico é E = -80 i N /C. Se as coordenadas están dadas en metros, calcule: / a) A posición do punto A e o valor de Q; / b) O traballo que realiza a forza eléctrica do campo para levar un electrón desde o punto B (2,2) ata o punto A. / DATOS: K = 9×10⁹ N∙m²∙C⁻²; |qₑ| = 1,6×10⁻¹⁹ C. / (A.B.A.U. ord. 24, P.A.U. modelo 25) / Rta.: a) r(A) = (1,5, 0) m; Q = -20 nC; b) W = -9,02·10⁻¹⁸ J					Constante	K =	9,00·10⁹	N·m²·C⁻²	ε' =	1				Cálculo

				Carga	C		x		y					Cómo usar estos datos					Err:502
				M		0		0	m
				N					Seleccionar a zona de cor branca	co rato
				A					Copie	([Ctrl] [C])
				Q móbil	Punto					Vuelva a «Esferas»	Cálculo
				-1,6×10⁻¹⁹		B	2		2					Sinalar a primeira cela semellante	co rato
				Potencial (V)		Campo (N/C)	u				Pegar	([Ctrl] [Alt] [⇑] [V])
				No punto		A	-120		-80		i

				b)	RESULTADOS		elixir	do campo	de	B → A

Problema					A.B.A.U.					ord. 19
Nun punto de coordenadas (0, 3) está situada unha carga q₁ = 7,11 nC, e no punto de coordenadas (4, 0) está situada outra carga q₂ = 3,0 nC. As coordenadas están expresada en metros. Calcula: / a) A expresión vectorial da intensidade do campo eléctrico no punto (4, 3). / b) O valor do potencial eléctrico no punto (4, 3). / c) Indica o signo e o valor da carga q₃ que hai que situar na orixe para que o potencial eléctrico no punto (4, 3) se anule. / Dato: K = 9·10⁹ N·m²·C⁻² / (A.B.A.U. ord.. 19) / Rta.: a) E = (4 i + 3 j) N/C; b) V = 25 V; c) q₃ = -13,9 nC				a) y b)		Resólvense na pestana			Campos
				Constante	K =		9,00·10⁹ N·m²·C⁻²	ε' =	1

				Carga		nC		x		y
				7,11	M		0		3		m
				3	N		4		0
				Equilibrio en	A		4		3
				Q móbil	Punto
				B	0		0
				Potencial (V)		Campo (N/C)	u
				No punto		A	0				i
				é necesario ↑
				Pode comprobar o resultado obtido na pestana					Campos
Problema					A.B.A.U.					extr. 18
Dúas cargas eléctricas positivas (q₁ e q₂) están separadas unha distancia de 1 m. Entre as dúas hai un punto, situado a 20 cm de q₁, onde o campo eléctrico é nulo. Sabendo que q₁ é igual a 2 μC, calcula: / a) O valor de q₂. / b) O potencial no punto no que se anula o campo. / c) O traballo realizado pola forza do campo para levar unha carga de -3 μC desde o punto no que se anula o campo ata o infinito. / Dato: K = 9·10⁹ N·m²·C⁻² / (A.B.A.U. extr. 18) / Rta.: a) q₂ = 32 μC; b) V = 4,50·10⁵ V; c) W = -1,35 J					Constante	K =	9,00·10⁹	N·m²·C⁻²	ε' =	1

				Carga	µC		x		y
				2	M		0		0	cm
				N		0		100
				Equilibrio en	A		0		20
				Q móbil	Punto
				-3
				Potencial (V)		Campo (N/C)	u
				No punto		A			0		i
				é necesario ↑
				b)	RESULTADOS		elixir	do campo	de	A → ∞

Problema					P.A.U.					set 11
Unha carga puntual Q ocupa a posición (0, 0) do plano XY no baleiro. Nun punto A do eixe X o potencial é V = ‑100 V e o campo eléctrico é E = -10 i N/C (coordenadas en metros): / a) Calcula a posición do punto A e o valor de Q . / b) Determina o traballo necesario para levar un protón desde o punto B(2, 2) ata o punto A. / c) Fai unha representación gráfica aproximada da enerxía potencial do sistema en función da distancia entre ambas as cargas. Xustifica a resposta. / Dato: Carga do protón: 1,6·10⁻¹⁹ C; K = 9·10⁹ N·m²·C⁻². / (P.A.U. set. 11) / Rta.: a) r(A) = (10, 0) m; Q = -1,1·10⁻⁷ C; / b) W = 4,1·10⁻¹⁷ J					Constante	K =	9,00·10⁹	N·m²·C⁻²	ε' =	1

				Carga	C		x		y
				M		0		0	m
				N
				A
				Q móbil	Punto
				1,6×10⁻¹⁹		B	2		2
				Potencial (V)		Campo (N/C)	u
				No punto		A	-100		-10		i

				b)	RESULTADOS		elixir	exterior	de	B → A

## Pendulo_Elec
P É N D U L O E L É C T R I C O					D A T O S					Ir a…					Título	PÉNDULO ELÉCTRICO	l (m)	g (m/s2)	h0 (m)	A/h max dato	T/f			g₀		q
Problema					Sentido do campo eléctrico		→					Índice					0,2	9,8	0,0734930858275152	0,000	0			9,80	e =	1,60E-019		T	Período	φ	Ángulo
Nunha rexión do espazo na que hai un campo eléctrico de intensidade E = 6·10³ i N C⁻¹ colga, dun fío de 20 cm de lonxitude, unha esfera metálica que posúe unha carga eléctrica de 8 μC e ten unha masa de 4 g. Calcula: / a) O ángulo que forma o fío coa vertical. / b) A velocidade da esfera cando pasa pola vertical ao desaparecer o campo eléctrico. / Dato: g = −9,8 j m s⁻². / (A.B.A.U. extr. 23) / Rta.: a) φ = 50,8°; b) v = 1,20 m/s					Intensidade de campo eléctrico	E =	6·10³	N/C					Axuda					Instrucións	3				Lonxitude	Amplitude/altura	Frecuencia	Masa	9,80665	m/s²	u. lonx. fío		f	Frecuencia	hₘ	Altura máxima
a) O campo eléctrico entre as placas para que o fío forme un ángulo de 45° coa vertical.					Distancia entre placas	d =					Máis problemas					4	f (Hz)	Ampl. φ0 (rad)		VERDADERO	FALSO	FALSO	VERDADERO	9,81		3			FALSO		FALSO
b) A tensión do fío nese momento.					Masa oscilante	m =	4	g					0	0,885975080852296		Baleiro?				10,00		cm					FALSO
c) Se se descargan as placas, cal será a velocidade da esfera ao pasar pola vertical?					Carga	q =	8	µC					Cifras significativas:	3					u long	u ángulo	u Ampl./Altura	Oscila	u masa	carga	equiv	Sentido campo	Resultado				Campo ou diferenza de potencial
Dato: g = 9,81 m·s⁻². (A.B.A.U. ord.. 17)					Lonxitude do fío	L =	20	cm					Limiar decimal:	3	T (M.H.S)			E	m	º	m		mg	pC	1,00E-12	→		Intensidade de campo eléctrico	Altura máxima		Distancia entre placas
Rta.: a) E = 6,54·10³ N/C; b) T = 0,0277 N; c) v = 0,587 m/s					Notación ×10ⁿ:	1	#¡DIV/0!			∆V	dm	rad	dm		g	nC	1,00E-09	↑		Diferenza de potencial	Velocidade máxima		Sentido do campo eléctrico
				T (aprox)				cm		cm	FALSO	kg	µC	1,00E-06	↓		FALSO			Ángulo coa vertical
				Aceleración da gravidade	g =	9,8	m/s²					#¡DIV/0!				mm		mm		2	mC	1,00E-03			1			Ecuación
				-ln(cos(θ/2))/(1-cos(θ/2))	Lonxitude ou Período/Frecuencia?		Ambos?		FALSO	0		Elixida	C	1		0				Fase inicial
				R E S U L T A D O S					1,05161184244451	VERDADERO		FALSO	ω (rad/s)	pi	3		g	3	1,00E-06	1					Tensión do fío
				Dato Campo/Potencial?			0	0	0	π					Tensión máx. do fío
				VERDADERO	rad	º	m	cm					máxima
				Ángulo coa vertical	φ =	50,8	°					Ángulo	0,8860	50,7626328865984	0,177	17,7195016170459	#N/D					Velocidade ou altura
Instrucións	DATOS					Amosar sen ser M.H.S.	1	M.H.S.?	FALSO
Elixa o sentido do campo eléctrico e, debaixo, elixa entre Intensidade de campo eléctrico e Diferenza de potencial e escriba o seu valor nas unidades propostas. / Debaixo pode escribir na cela de cor branca o valor da distancia entre as placas e elixir as unidades á súa dereita (por defecto cm). / Para o punto oscilante escriba polo menos un os valores da súa masa e/ou a súa carga, e elixa á dereita as unidades (por defecto g e μC) / Na cela de cor branca á dereita de «L =» escriba o valor da lonxitude do fío e, á súa dereita, elixa as súas unidades (por defecto cm). / Pode elixir entre Ángulo e Altura máx. na cela de cor laranxa debaixo de «Lonxitude do fío». Se elixe algunha, escriba o seu valor e elixa as unidades (por defecto º para o ángulo e cm para a altura). / Debaixo pode elixir entre Período e Frecuencia e, na cela de cor branca, escribir o seu valor. / Na última fila, á dereita de «g = », pode elixir un valor (por defecto 9,80665 m/s²) da aceleración da gravidade entre os propostos ou pode escribir un valor distinto.					Tensión do fío	T =	0,0620	N					Altura máxima	Velocidade máxima	L		Altura máxima		masa (kg)	carga (C )	masa e carga
				máx.	7,35E-002	1,2001935186541	0,2		Velocidade máxima		0,004	0,000008	VERDADERO					Faltan/sobran datos
				Velocidade máxima	v =	1,20	m/s					Campo/potencial	6000	Separación	0	0	FALSO					Unidade!
				Cálculo de forzas					VERDADERO		Incógnita	4					Falta
				O U T R O S C Á L C U L O S					Peso	0,0392	m g =	0,0392	N Ver h ou v?	VERDADERO		Masa	Carga eléctrica	Campo eléctrico	Ángulo coa vertical	Período				↑ Elixa valor
				Etiqueta					Forza Electr.	4,80E-02	q E =	4,80E-02	N	0		m	q	E	φ	T	Total-1	Caso		imposíbel!
				Fórmula					g ↓	9,8	F ↑?	FALSO	A partir de T ou f	0		FALSO	FALSO	FALSO	VERDADERO	FALSO	0	VERDADERO	→	> 15°!
				Cálculo do campo					Sen fío?	FALSO			FALSO	↑↓
				Actualizado		26/09/24					Campo	6,00E+03	N/C	6,00E+03	N/C			inválido	#¡DIV/0!			Faltan datos	FALSO
				Dif. Potencial	0	V	#¡DIV/0!	V				Dist. placas?	FALSO
				Datos necesarios				Amosar ∆V?	FALSO		Amosar período?	FALSO
				Cálculo Tensión			Incógnita	→	↑↓			Amosar E?	FALSO		Ocultar 1º resultado?	FALSO
				→	0,0619728973019658	N	E	m, q, φ	m, q, T, L
				↑	0,020009289644386	N	φ	m, q, E
				↓	0,116009289644386	N	T		m, q, E, L
				m	q, E, φ	q, E, L, T
				Cálculo ángulo
				Ángulo c/vertical	0,885975080852296	rad	Millikan
				50,7626328865984	°	m ou q		E, q ou m

				Cálculo carga
				m =	4,00E-03	kg
				q =	0,000008	C

Elixa o sentido do campo eléctrico e, debaixo, elixa entre Intensidade de campo eléctrico e Diferenza de potencial e escriba o seu valor nas unidades propostas. / Debaixo pode escribir na cela de cor branca o valor da distancia entre as placas e elixir as unidades á súa dereita (por defecto cm). / Para o punto oscilante escriba polo menos un os valores da súa masa e/ou a súa carga, e elixa á dereita as unidades (por defecto g e μC) / Na cela de cor branca á dereita de «L =» escriba o valor da lonxitude do fío e, á súa dereita, elixa as súas unidades (por defecto cm). / Pode elixir entre Ángulo e Altura máx. na cela de cor laranxa debaixo de «Lonxitude do fío». Se elixe algunha, escriba o seu valor e elixa as unidades (por defecto º para o ángulo e cm para a altura). / Debaixo pode elixir entre Período e Frecuencia e, na cela de cor branca, escribir o seu valor. / Na última fila, á dereita de «g = », pode elixir un valor (por defecto 9,80665 m/s²) da aceleración da gravidade entre os propostos ou pode escribir un valor distinto.

Na última fila elixa entre Velocidade máxima e Altura máxima. A opción por defecto é velocidade máxima.

## D_Pend_Elec
P É N D U L O E L É C T R I C O					D A T O S					Ir a…
Problema					A.B.A.U.		extr. 23					Índice
Nunha rexión do espazo na que hai un campo eléctrico de intensidade E = 6·10³ i N C⁻¹ colga, dun fío de 20 cm de lonxitude, unha esfera metálica que posúe unha carga eléctrica de 8 μC e ten unha masa de 4 g. Calcula: / a) O ángulo que forma o fío coa vertical. / b) A velocidade da esfera cando pasa pola vertical ao desaparecer o campo eléctrico. / Dato: g = −9,8 j m s⁻². / (A.B.A.U. extr. 23) / Rta.: a) φ = 50,8°; b) v = 1,20 m/s					Sentido do campo eléctrico		→					Cálculo
a) O campo eléctrico entre as placas para que o fío forme un ángulo de 45° coa vertical.					Intensidade de campo eléctrico	E =	6·10³	N/C
b) A tensión do fío nese momento.					Distancia entre placas	d =					Como usar estes datos
c) Se se descargan as placas, cal será a velocidade da esfera ao pasar pola vertical?					Masa oscilante	m =	4	g
Dato: g = 9,81 m·s⁻². (A.B.A.U. ord.. 17)					Carga	q =	8	µC				Seleccionar a zona de cor branca	co rato
Rta.: a) E = 6,54·10³ N/C; b) T = 0,0277 N; c) v = 0,587 m/s					Lonxitude do fío	L =	20	cm				Copie	([Ctrl] [C])
				Volver a «Pendulo_Elec»	Cálculo
				Sinalar a primeira cela semellante	co rato
				Aceleración da gravidade	g =	9,8	m/s²				Pegar	([Ctrl] [Alt] [⇑] [V])

				c)	RESULTADOS	elixir	«Velocidade máxima»
				Velocidade máxima	v =	1,2	m/s

Problema					A.B.A.U.		ord. 17
Unha esfera pequena, de masa 2 g e carga +3 µC, colga dun fío de 6 cm de lonxitude entre dúas placas metálicas verticais e paralelas separadas entre si unha distancia de 12 cm. As placas posúen cargas iguais pero de signo contrario. Calcula: / a) O campo eléctrico entre as placas para que o fío forme un ángulo de 45° coa vertical. / b) A tensión do fío nese momento. / c) Se se descargan as placas, cal será a velocidade da esfera ao pasar pola vertical? / Dato: g = 9,81 m·s⁻². / (A.B.A.U. ord.. 17) / Rta.: a) E = 6,54·10³ N/C; b) T = 0,0277 N; c) v= 0,587 m/s					Sentido do campo eléctrico		→
a) O campo eléctrico entre as placas para que o fío forme un ángulo de 45° coa vertical.
b) A tensión do fío nese momento.					Distancia entre placas	d =	12		cm
c) Se se descargan as placas, cal será a velocidade da esfera ao pasar pola vertical?					Masa oscilante	m =	2		g
Dato: g = 9,81 m·s⁻². (A.B.A.U. ord.. 17)					Carga	q =	3		µC
Rta.: a) E = 6,54·10³ N/C; b) T = 0,0277 N; c) v = 0,587 m/s					Lonxitude do fío	L =	6		cm
				Ángulo	φ =	45		°

				Aceleración da gravidade	g =	9,81	m/s²

				c)	RESULTADOS	elixir	«Velocidade máxima»
				Velocidade máxima	v =	0,587	m/s

Problema					P.A.U.		jun 14
Unha esfera metálica de masa m = 8 g e carga q = 7 μC, colga dun fío de 10 cm de lonxitude situado entre dúas láminas metálicas paralelas de cargas iguais e de signo contrario. Calcula: / a) O ángulo que forma o fío co vertical se entre as láminas existe un campo electrostático uniforme de 2,5·10³ N/C. / b) A tensión do fío nese momento. / c) Se as láminas descárganse, cal será a velocidade da esfera ao pasar pola vertical? / Dato: g = 9,8 m/s² / (P.A.U. xuño 14) / Rta.: a) α = 12,6°; b) T = 0,0803 N; c) v = 0,217 m/s					Sentido do campo eléctrico		→
				Intensidade de campo eléctrico	E =	2,5·10³	N/C
				Distancia entre placas	d =
				Masa oscilante	m =	8		g
				Carga	q =	7		µC
				Lonxitude do fío	L =	10		cm

				Aceleración da gravidade	g =		9,80665 m/s²

				c)	RESULTADOS	elixir	«Velocidade máxima»
				Velocidade máxima	v =	0,217	m/s

Problema					P.A.U.		jun 90
Un péndulo está constituído por unha pequena esfera metálica de masa m = 1 g e dimensións desprezables, e un fío inextensible de 150 cm de largo e sen peso apreciable. Se a esfera ten unha carga positiva q e o péndulo se sitúa en una rexión onde existe un campo eléctrico uniforme de intensidade E = 10⁵ N/C. Calcula: / a) O valor da carga q da esfera sabendo que cando o campo é paralelo ao eixe X alcánzase a posición de equilibrio para un ángulo de 30º do fío coa vertical. / b) O período de oscilación do péndulo cando o campo eléctrico é perpendicular ao eixe X e está dirixido de abaixo arriba. Toma g = 10 m·s⁻². / Rta. : a) q = 57,7 nC; b) T = 3,74 s					Sentido do campo eléctrico		→
				Intensidade de campo eléctrico	E =	1·10⁵	N/C
				Distancia entre placas	d =
				Masa oscilante	m =	1		g
				Carga	q =
				Lonxitude do fío	L =	150		cm
				Ángulo	φ =	30		°

				Aceleración da gravidade	g =	10	m/s²

				b)	RESULTADOS	verá	o valor da carga
				Carga eléctrica	q =	5,77·10⁻⁸	C
				En	DATOS	cambie	o «Sentido do campo eléctrico»
				Sentido do campo eléctrico	↑
				escribir	o valor da carga
				elixir	as súas unidades
				borrar	«Ángulo»
				borrar	o seu valor
				borrar	as súas unidades
				Carga	q =	5,77·10⁻⁸	C
				Lonxitude do fío	L =	150	cm

## Esferas
E S F E R A S C O N C É N T R I C A S					D A T O S					G R Á F I C A S				Ir a…					Título	ESFERAS CONCÉNTRICAS	Cifras signif.			K			MENSAXES
Problema					Constante	K =	9,00·10⁹	N·m²/C²	ε' =		1		Valor do campo eléctrico coa distancia			Índice					Distancia	Carga		9,00·10⁹	N·m²/C²		clic
Unha esfera condutora de radio 4 cm ten unha carga de +8 µC en equilibrio electrostático. Calcula canto valen en puntos que distan 0, 2 e 6 cm do centro da esfera: / a) O módulo da intensidade do campo electrostático. / b) O potencial electrostático. / c) Representa as magnitudes anteriores en función da distancia ao centro da esfera. / DATO: K = 9,00·10⁹ N·m²·C⁻² / (A.B.A.U. ord. 18) / Rta.: a) |E| = 0; |E| = 2,00·10⁷ N/C; b) V = 1,80·10⁶ V; V =1,20·10⁶ V					Esfera		Interior	Exterior				E				Axuda					Instrucións	3	pm	pC		8,9875500·10⁹	8987550000		Distancia	ao centro do punto
				Carga da esfera	Q =		8		µC		(MN/C)				Máis problemas					4	nm	nC		VERDADERO			↓ Borrar!
				Raio da esfera	R =		4		cm					µm	µC					Interior
				Distancia	r =	0	2	6	cm					3	mm	mC					Exterior
				ao centro do punto		A	B	C					Limiar decimal:	3	cm	C					Diferenza de potencial (Vₙₜ – Vₑₓₜ) =				1×10⁶		1×10⁶
				R E S U L T A D O S					Notación ×10ⁿ:	1	dm	FALSO					r		∆r	E máx	factor E	V	Factor V
				m	3					0,06	1000	0,0006	2,00E+07	0,000001	1800000	0,000001
				Punto		A	B	C					km	µC	ε’	1				m		2,00E+07	M	1800000	M
				Distancia		0	2	6	cm					Mm	Factor	Constante:	9,00E+009				distancia	campo	potencial	r	E	V
				Campo		0	0	2,00×10⁷	N/C					r (mm)					Gm	0,000001		Interior	Exterior			0	0	1,8	0	0	1800000
				Potencial		1,80×10⁶	1,80×10⁶	1,20×10⁶	V			Potencial electrostático coa distancia					Tm		Carga (C )	0,00E+000	8,00E-006			0,6	0	1,8	0,0006	0	1800000
				V					FALSO		Raio (m)	0	0,04			1,2	0	1,8	0,0012	0	1800000
				(MV)					5	Exterior	Distancia(m)	0	0,02	0,06		1,8	0	1,8	0,0018	0	1800000
Instrucións	DATOS				O U T R O S C Á L C U L O S					cm	VERDADERO	Campo (N/C)	0	0	20000000		2,4	0	1,8	0,0024	0	1800000
Elixa o valor da constante á dereita de «K =» (por defecto 8,9875518·10⁹ N·m²/C²) / Escriba á dereita de «ε' =» o valor da permitividade eléctrica relativa (por defecto é 1). / Escriba á dereita de «Q =» os valores das cargas das esferas interior e exterior e elixa a unidade na cela de cor laranxa á súa dereita (por defecto é μC) / Escriba á dereita de «R =» os valores dos raios das esferas interior e exterior, e elixa a unidade de lonxitude común a raios e distancias na cela de cor laranxa á súa dereita (a opción por defecto é cm). / Escriba á dereita de «r =» os valores, en orde crecente, das distancias dos puntos A, B, C nos que se desexa calcular o campo e/ou o potencial eléctricos ao centro común de ambas as esferas.					Etiqueta:					Factor	Dúas esferas	Potencial (V)	1800000	1800000	1200000		3	0	1,8	0,003	0	1800000
				Fórmula:					0,01	FALSO			(Vint – Vext)	0		3,6	0	1,8	0,0036	0	1800000
				4,2	0	1,8	0,0042	0	1800000
				Actualizado	28/03/24					4,8	0	1,8	0,0048	0	1800000
				5,4	0	1,8	0,0054	0	1800000
				6	0	1,8	0,006	0	1800000
				6,6	0	1,8	0,0066	0	1800000
				r (mm)					7,2	0	1,8	0,0072	0	1800000
				7,8	0	1,8	0,0078	0	1800000
				8,4	0	1,8	0,0084	0	1800000
				9	0	1,8	0,009	0	1800000
				9,6	0	1,8	0,0096	0	1800000
				10,2	0	1,8	0,0102	0	1800000
				10,8	0	1,8	0,0108	0	1800000
				11,4	0	1,8	0,0114	0	1800000
				12	0	1,8	0,012	0	1800000
				12,6	0	1,8	0,0126	0	1800000
				13,2	0	1,8	0,0132	0	1800000
				13,8	0	1,8	0,0138	0	1800000
				14,4	0	1,8	0,0144	0	1800000
				15	0	1,8	0,015	0	1800000
				15,6	0	1,8	0,0156	0	1800000
				16,2	0	1,8	0,0162	0	1800000
				16,8	0	1,8	0,0168	0	1800000
				17,4	0	1,8	0,0174	0	1800000
				18	0	1,8	0,018	0	1800000
				18,6	0	1,8	0,0186	0	1800000
				19,2	0	1,8	0,0192	0	1800000
				19,8	0	1,8	0,0198	0	1800000
				20,4	0	1,8	0,0204	0	1800000
				21	0	1,8	0,021	0	1800000
				21,6	0	1,8	0,0216	0	1800000
				22,2	0	1,8	0,0222	0	1800000
				22,8	0	1,8	0,0228	0	1800000
				23,4	0	1,8	0,0234	0	1800000
				24	0	1,8	0,024	0	1800000
				24,6	0	1,8	0,0246	0	1800000
				25,2	0	1,8	0,0252	0	1800000
				25,8	0	1,8	0,0258	0	1800000
				26,4	0	1,8	0,0264	0	1800000
				27	0	1,8	0,027	0	1800000
				27,6	0	1,8	0,0276	0	1800000
				28,2	0	1,8	0,0282	0	1800000
				28,8	0	1,8	0,0288	0	1800000
				29,4	0	1,8	0,0294	0	1800000
				30	0	1,8	0,03	0	1800000
				30,6	0	1,8	0,0306	0	1800000
				31,2	0	1,8	0,0312	0	1800000
				31,8	0	1,8	0,0318	0	1800000
				32,4	0	1,8	0,0324	0	1800000
				33	0	1,8	0,033	0	1800000
				33,6	0	1,8	0,0336	0	1800000
				34,2	0	1,8	0,0342	0	1800000
				34,8	0	1,8	0,0348	0	1800000
				35,4	0	1,8	0,0354	0	1800000
				36	0	1,8	0,036	0	1800000
				36,6	0	1,8	0,0366	0	1800000
				37,2	0	1,8	0,0372	0	1800000
				37,8	0	1,8	0,0378	0	1800000
				38,4	0	1,8	0,0384	0	1800000
				39	0	1,8	0,039	0	1800000
				39,6	0	1,8	0,0396	0	1800000
				40,2	44,5533526397861	1,7910447761194	0,0402	44553352,6397861	1791044,7761194
				40,8000000000001	43,2525951557092	1,76470588235294	0,0408	43252595,1557092	1764705,88235294
Elixa o valor da constante á dereita de «K =» (por defecto 8,9875518·10⁹ N·m²/C²) / Escriba á dereita de «ε' =» o valor da permitividade eléctrica relativa (por defecto é 1). / Escriba á dereita de «Q =» os valores das cargas das esferas interior e exterior e elixa a unidade na cela de cor laranxa á súa dereita (por defecto é μC) / Escriba á dereita de «R =» os valores dos raios das esferas interior e exterior, e elixa a unidade de lonxitude común a raios e distancias na cela de cor laranxa á súa dereita (a opción por defecto é cm). / Escriba á dereita de «r =» os valores, en orde crecente, das distancias dos puntos A, B, C nos que se desexa calcular o campo e/ou o potencial eléctricos ao centro común de ambas as esferas.					41,4000000000001	42,007981516488	1,73913043478261	0,0414000000000001	42007981,516488	1739130,43478261
				42,0000000000001	40,8163265306121	1,71428571428571	0,0420000000000001	40816326,5306122	1714285,71428571
				42,6000000000001	39,6746677246577	1,69014084507042	0,0426000000000001	39674667,7246577	1690140,84507042
				43,2000000000001	38,5802469135801	1,66666666666666	0,0432000000000001	38580246,9135801	1666666,66666666
				43,8000000000001	37,5304935259898	1,64383561643835	0,0438000000000001	37530493,5259898	1643835,61643835
				44,4000000000001	36,5230094959824	1,62162162162162	0,0444000000000001	36523009,4959824	1621621,62162162
				45,0000000000001	35,5555555555554	1,6	0,0450000000000001	35555555,5555555	1600000
				45,6000000000001	34,6260387811633	1,57894736842105	0,0456000000000001	34626038,7811633	1578947,36842105
				46,2000000000001	33,7325012649687	1,55844155844156	0,0462000000000001	33732501,2649687	1558441,55844156
				46,8000000000001	32,8731097961866	1,53846153846154	0,0468000000000001	32873109,7961866	1538461,53846154
				47,4000000000001	32,0461464508892	1,51898734177215	0,0474000000000001	32046146,4508892	1518987,34177215
				48,0000000000001	31,2499999999999	1,5	0,0480000000000001	31249999,9999999	1500000
				48,6000000000001	30,4831580551744	1,48148148148148	0,0486000000000001	30483158,0551744	1481481,48148148
				49,2000000000001	29,7441998810231	1,46341463414634	0,0492000000000001	29744199,8810231	1463414,63414634
				49,8000000000001	29,0317898098417	1,44578313253012	0,0498000000000001	29031789,8098417	1445783,13253012
				50,4000000000001	28,344671201814	1,42857142857143	0,0504000000000001	28344671,201814	1428571,42857143
				51,0000000000001	27,6816608996539	1,41176470588235	0,0510000000000001	27681660,8996539	1411764,70588235
				51,6000000000001	27,0416441319631	1,3953488372093	0,0516000000000001	27041644,1319631	1395348,8372093
				52,2000000000001	26,4235698242832	1,37931034482758	0,0522000000000001	26423569,8242832	1379310,34482758
				52,8000000000001	25,8264462809916	1,36363636363636	0,0528000000000001	25826446,2809916	1363636,36363636
				53,4000000000001	25,2493372048983	1,34831460674157	0,0534000000000001	25249337,2048983	1348314,60674157
				54,0000000000001	24,6913580246912	1,33333333333333	0,0540000000000001	24691358,0246913	1333333,33333333
				54,6000000000001	24,1516725033208	1,31868131868132	0,0546000000000001	24151672,5033208	1318681,31868132
				55,2000000000001	23,6294896030245	1,30434782608695	0,0552000000000001	23629489,6030245	1304347,82608695
				55,8000000000001	23,1240605850386	1,29032258064516	0,0558000000000001	23124060,5850386	1290322,58064516
				56,4000000000001	22,6346763241285	1,27659574468085	0,0564000000000001	22634676,3241285	1276595,74468085
				57,0000000000001	22,1606648199445	1,26315789473684	0,0570000000000001	22160664,8199445	1263157,89473684
				57,6000000000001	21,7013888888888	1,25	0,0576000000000001	21701388,8888888	1250000
				58,2000000000001	21,2562440216813	1,23711340206185	0,0582000000000001	21256244,0216813	1237113,40206185
				58,8000000000001	20,8246563931694	1,22448979591836	0,0588000000000001	20824656,3931694	1224489,79591836
				59,4000000000002	20,4060810121415	1,21212121212121	0,0594000000000002	20406081,0121415	1212121,21212121
				60	20	1,2	0,06	20000000	1200000

## D_Esferas
E S F E R A S C O N C É N T R I C A S					D A T O S					Ir a…
Problema					A.B.A.U.				xuñ 18					Índice
Unha esfera condutora de radio 4 cm ten unha carga de +8 µC en equilibrio electrostático. Calcula canto valen en puntos que distan 0, 2 e 6 cm do centro da esfera: / a) O módulo da intensidade do campo electrostático. / b) O potencial electrostático. / c) Representa as magnitudes anteriores en función da distancia ao centro da esfera. / DATO: K = 9,00·10⁹ N·m²·C⁻² / (A.B.A.U. ord. 18) / Rta.: a) |E| = 0; |E| = 2,00·10⁷ N/C; b) V = 1,80·10⁶ V; V =1,20·10⁶ V					Constante	K =	9,0·10⁹	N·m²/C²	ε' =		1			Cálculo
				Esfera		Interior	Exterior
				Carga da esfera	Q =		8			µC			Como usar estes datos
				Raio da esfera	R =		4			cm
				Distancia ao	r =	0	2	6	cm				Seleccionar a zona de cor branca	co rato
				centro do punto		A	B	C					Copie	([Ctrl] [C])
				Volver a «Esferas»	Cálculo
				Sinalar a primeira cela semellante	co rato
				Pegar	([Ctrl] [Alt] [⇑] [V])

Problema					A.B.A.U.				set 17
Dada unha esfera maciza condutora de 30 cm de raio e carga q = +4,3 μC. calcula o campo eléctrico e o potencial nos seguintes puntos: / a) A 20 cm do centro da esfera. / b) A 50 cm do centro da esfera. / c) Fai unha representación gráfica do campo eléctrico e do potencial en función da distancia ao centro da esfera. / (A.B.A.U. extr. 17) / Rta.: a) E = 0; V = 1,29·10⁵ V; b) E = 1,55·10⁵ N/C; V = 7,74·10⁴ V					Constante	K =	9,0·10⁹	9,00·10⁹ N·m²/C²	ε' =		1
				Esfera		Interior	Exterior
				Carga da esfera	Q =		4,3			µC
				Raio da esfera	R =		30			cm
				Distancia ao	r =	20	50		cm
				centro do punto		A	B	C

Problema
Dúas esferas ocas, concéntricas, de raios 6,0 e 12,0 cm están cargadas con -4,0 nC e +5,0 nC respectivamente. Calcula o potencial eléctrico nun punto que dista 10,0 cm do centro. / Rta: V = 15 V					Constante	K =	9,0·10⁹	9,00·10⁹ N·m²/C²	ε' =		1
				Esfera		Interior	Exterior
				Carga da esfera	Q =	-4	5		nC
				Raio da esfera	R =	6	12			cm
				Distancia ao	r =	10			cm
				centro do punto		A	B	C

Problema
Dous condutores esféricos concéntricos, ocos, teñen de raios 4 e 8 cm, respectivamente. A esfera interior ten unha carga de 24 nC e a exterior 40 nC. Determinar: / a) Os campos eléctricos nos puntos que distan do centro das esferas 1, 5 e 10 cm. / b) Os potenciais eléctricos nos puntos que distan do centro das esferas 1, 5 e 10 cm. / c) A diferenza de potencial entre os condutores / Rta.: a) E₁ = 0; E₅ = 86,4 kN/C; E₁₀ = 57,6 kN/C; / b) V₁ = 9,90 kV; V₅ = 8,82 kV; V₁₀ = 5,76 kV; c) ∆V = 2,7 kV					Constante	K =	9,0·10⁹	9,00·10⁹ N·m²/C²	ε' =		1
				Esfera		Interior	Exterior
				Carga da esfera	Q =	24	40		nC
				Raio da esfera	R =	4	8			cm
				Distancia ao	r =	1	5	10	cm
				centro do punto		A	B	C

## Parabolico
CARGA NUN CAMPO ELÉCTRICO UNIFORME					D A T O S					G R Á F I C A S				Ir a…					Título	CARGA NUN CAMPO ELÉCTRICO UNIFORME	g	9,8	9,8	Cifras signif.	3	U. masa	Factor	U. carga	Factor	U. lonxitude
Problema					Intensidade de campo eléctrico		E =	2,0×10⁴	N/C	Sentido	↑		Traxectoria da partícula cargada				Índice					v₀	3,12E+007	9,80665	Intensidade de campo eléctrico	20000	kg	1	C	1	m	Positiva	Sentido	Placas	h entrada
Na rexión comprendida entre dúas placas cargadas, separadas 5,0 cm, existe un campo eléctrico uniforme de 2,0×10⁴ N/C. Un electrón penetra nesa rexión pasando "moi preto" da placa positiva cunha velocidade que forma un ángulo de 37°. A traxectoria que describe é tanxencial á outra placa (achégase tanto como podamos supor, pero sen chegar a tocala). Calcula: a) A velocidade de entrada do electrón en devandita rexión. b) Canto tempo necesitará o electrón para pasar rozando a placa negativa, e que distancia horizontal percorrería dentro desa rexión? (P.A.U. set. 02) / Datos: qₑ = -1,6·10⁻¹⁹ C, mₑ = 9,1·10⁻³¹ kg / Rta. : a) v = 31,2·10⁶ m/s, b) t = 5,33·10⁻⁹ s, x = 0,133 m					Distancia entre as placas	d =	5	cm					Axuda					Instrucións	5	v₀ₓ	2,49E+007	9,81	Diferenza de potencial		g	1,00E-003	mC	1,00E-003	dm	abaixo	↑	0	0
				Lonxitude do campo eléctrico	L =		cm				y (cm)				Máis problemas					6	v₀	1,88E+007	10	VERDADERO		mg	1,00E-006	µC	1,00E-006	cm	arriba	↓	5					#¿NOMBRE?
				Partícula	Carga	q =	-1,6·10⁻¹⁹		C					t₁	1,29E-008		Separación	0,05	µg	1,00E-009	nC	1,00E-009	mm		VERDADERO					Dato	Unidade	Valor	Partícula	Calcular?	Calculada	N(e)
				Electrón	Masa	m =	9,1·10⁻³¹		kg					t₂	-2,21E-009	VERDADERO	∆y	0,05	ng	1,00E-012	pC	1,00E-012					Carga	-1,6E-19	C	-1,60E-019	-1,60218·10⁻¹⁹	FALSO	-4,459E-34	0
				Velocidade	Módulo	|v₀| =		m/s					t	1,29E-008	FALSO	∆x	0	pg	1,00E-015	e	1,60E-019		|v₀| =	|v₀|	Módulo	horizontal	Cota máx.	Masa	9,1E-31	kg	9,10E-031	9,10938·10⁻³¹	FALSO	3,26530612244898E-16
				Dirección	φ =	37	°					φ (rad)	0,645771823237902	FALSO	Lonxitude	0,265408964324082	u	1,66E-027				v₀ₓ =	φ	Dirección	vertical	∆V placas	Velocidade	0	m/s			VERDADERO
				Altura do punto de entrada	h₀ =	0	cm					∆t	1,07E-009		Máximo	0,05	1		1			VERDADERO					v ou φ	37	°	0,645771823237902		FALSO
				Altura máxima		h =	5	cm					v₀ₓ · ∆t	2,65E+000		h inicial	0				vₓ					∆V ou E	20000	N/C			FALSO
				Aceleración da gravidade	g =	9,8	m/s²					Forza		Tempo		x	y	v	|v|	Ec (J)	V (V)	Epe (J)	Epp (J)	Em (J)	d	5	cm	0,05	Sentido E	1
				Forza eléctrica	eléctrica	-3,20E-015	N		Inicial	0	0	1,88E+007	3,12E+007	4,42E-016	1000	-1,60E-016	0,00E+000	2,82E-016	h₀	0		0	v₀	0
				R E S U L T A D O S					Forza peso	peso	-8,92E-030	N	1,07E-008	Impacto	0,265408964324082	0	-18752289,2375398	31159556,5350353	4,42E-016	1000	-1,60E-016	0,00E+000	2,82E-016	L	0		0	v₀ₓ	0
				Dentro do campo eléctrico				Cifras significativas:		3					Forza resultante	resultante	-3,20E-015	N	5,33E-009	Cota máx.	0,132704482162041	0,05	0	24885128,3262054	0,00E+000					∆x, ∆y ou h	5		0,05	v₀	37
				Aceleración dentro do campo		-3,52E+15	m/s²				0			E	V	Eₚ ₑ	Eₚ ₚ
Instrucións	OUTROS CÁLCULOS				a (m/s²)	t (s)		x (cm)		y (cm)					#N/D			Dentro					0	J	V	J	J					Ver t?	VERDADERO
Instrucións para outros cálculos					-3,52·10¹⁵	1,07·10⁻⁸		26,5		0					Desprazamento vertical	∆y =		Sae do campo	1,06653645038508E-08		se choca fóra do campo eléctrico				Variación de enerxía cinética	Diferenza de potencial eléctrico	Variación de ener. potencial eléctrica	Variación de ener. potencial do peso
				x (cm)					Desprazamento horizontal	∆x =		FALSO	0	3,83E+006	0	0	1,88E+007	3,12E+007	4,42E-016	1000	-1,60E-016	0,00E+000	2,82E-016	Iniciais
				E (J)	v (m/s)		vₓ (m/s)		v (m/s)					Altura máxima	h =			1,07E-008	3,83E+006	2,65E-001	0,00E+000	-1,88E+007	3,12E+007	4,42E-016	1,00E+003	-1,60E-016	0,00E+000	2,82E-016	Dentro do campo eléctrico
				4,42·10⁻¹⁶	3,12·10⁷		2,49·10⁷		-1,88·10⁷					3				-1,07E-008	0	2,65E-001	0,2	-18752289,2375397	3,12E+007	4,42E-016	0	0	1,78E-030	4,42E-016	Fóra do campo eléctrico
				Non se desvía	FALSO		Representación	5,33E-009		1,33E-001	5,00E-002	0,00E+000	2,49E+007	0,00E+000	0,00E+000	0,00E+000	0,00E+000	0,00E+000	Cota máx.
				∆V placas	∆V =	1,00·10³	V					-	0	5					Variación	0,00E+000	0,00E+000	0,00E+000	0,00E+000	dentro	2
				-	26,5408964324082	5					-1,77E-030	-1,00E+003	1,60E-016	1,78E-030	fóra
				+	0		0					-1,77E-030	-1,00E+003	1,60E-016	1,78E-030	total	0
				O U T R O S C Á L C U L O S					+	26,5408964324082		0
				Etiqueta:					0	0			0		dentro	fóra	t fóra			Valores «exactos»		h₀	Cifras sign.	6
				Fórmula:					0				0					e =	1,60217662E-19	C		q (C )	m (kg)
				1,06653645038508E-09	2,65408964324082				1,8	0,018	0,18	-9,59882805346568E-09		m(H⁺) =	1,67262190250839E-27	kg	Electrón	-1,60218·10⁻¹⁹	9,10938·10⁻³¹
				Actualizado		17/02/19					2,13307290077015E-09	5,30817928648164				3,2	0,032	0,16	-8,53229160308061E-09		m(e⁻) =	9,10938355454148E-31	kg	Protón	1,60218·10⁻¹⁹	1,67262·10⁻²⁷
				3,19960935115523E-09	7,96226892972246				4,2	0,042	0,14	-7,46575515269553E-09		u =	1,66E-027	kg	α (alfa)	3,20435·10⁻¹⁹	6,64466·10⁻²⁷
				4,2661458015403E-09	10,6163585729633				4,8	0,048	0,12	-6,39921870231045E-09		m(α) =	6,64465723069127E-27	kg	1
				5,33268225192538E-09	13,2704482162041				5	0,05	0,0999999999999999	-5,33268225192538E-09
				6,39921870231045E-09	15,9245378594449				4,8	0,048	0,08	-4,2661458015403E-09
				7,46575515269553E-09	18,5786275026857				4,2	0,042	0,06	-3,19960935115523E-09
				8,53229160308061E-09	21,2327171459266				3,2	0,032	0,04	-2,13307290077015E-09
				9,59882805346568E-09	23,8868067891674				1,8	0,018	0,02	-1,06653645038508E-09
				1,06653645038508E-08	26,5408964324082				0	0	0	0

Elixa na primeira liña entre Diferenza de potencial e Intensidade de campo eléctrico e escriba o valor da magnitude elixida nas unidades propostas a súa dereita. / Elixa o sentido do campo á dereita de «Sentido» (por defecto ↑) / Escriba na fila seguinte o valor da separación entre placas e, na cela da dereita, elixa as unidades de lonxitude (por defecto m), que se aplicarán ao resto dos valores. / Escriba á dereita de «L =» o valor da distancia horizontal que pode percorrer a partícula dentro do campo. / Debaixo de «Partícula» pode elixir entre Protón, Electrón e α. Se elixe unha, aparecerán os valores da carga e da masa pero pode cambialos. Se non elixe partícula deberá escribir polo menos un destes valores e elixir as unidades, (por defecto son C e kg). / Elixa entre |v₀| e v₀ₓ na cela de cor salmón á dereita de «Velocidade» e escriba os valores da velocidade da partícula (en m/s) e a súa dirección (en graos sexaxesimais) ou das compoñentes. / Escriba na fila seguinte o valor da altura, respecto da placa inferior, á que entra a partícula no campo. / Pode elixir na fila seguinte entre Desprazamento horizontal, Desprazamento vertical e Altura máxima e escribir o valor da magnitude elixida. / Elixa á dereita de «g =» o valor da gravidade (por defecto 9,80665 m/s²) ou escríbao.

Facendo clic nas celas de cor salmón pode elixir entre as magnitudes: / ● Iniciais, Dentro do campo e Fóra do campo (se a partícula chegase a saír). / ● Forza eléctrica, Forza peso e Forza resultante (na penúltima liña). / ● Diferenza de potencial, Variación de enerxía cinética, Variación de enerxía potencial eléctrica e Variación de enerxía potencial do peso (na última liña). / ● dentro, fóra do campo eléctrico e total. / (Sinálase en cor vermella a opción por defecto cando a hai)

L
d

h₀

## D_parabol
CARGA NUN CAMPO ELÉCTRICO UNIFORME					D A T O S					Ir a…
Problema					P.A.U.					set 15					Índice
Dúas láminas condutoras con igual carga e signo contrario están colocadas horizontalmente e separadas 5 cm. A intensidade do campo eléctrico no seu interior é 2,5·10⁵ N·C⁻¹. Unha micropinga de aceite cuxa masa é 4,90·10⁻¹⁴ kg, e con carga negativa, está en equilibrio nun punto equidistante de ambas as placas. / a) Razoa cal das dúas láminas está cargada positivamente. / b) Determina a carga da micropinga. / c) Calcula a diferenza de potencial entre as láminas condutoras. / Dato: g = 9,8 m·s⁻² (P.A.U. set. 15) / Rta.: b) q = -1,92·10⁻¹⁸ C; c) ΔV = 1,25·10⁴ V					Intensidade de campo eléctrico		E =	2,5·10⁵	N/C	Sentido	↓				Cálculo
				Distancia entre as placas	d =	5	cm
				Lonxitude do campo eléctrico	L =		cm					Como usar estes datos
				Partícula	Carga	q =
				Masa	m =	4,90·10⁻¹⁴		kg					Seleccionar a zona de cor branca	co rato
				Velocidade	horizontal	v₀ₓ =		m/s					Copie	([Ctrl] [C])
				vertical	v₀ =		0 m/s					Volver a «Parabolico»
				Altura do punto de entrada	h₀ =		cm					Sinalar a primeira cela semellante	co rato
				Desprazamento vertical		∆y =	0	cm					Pegar	([Ctrl] [Alt] [⇑] [V])
				Aceleración da gravidade	g =	9,8	m/s²

Problema					P.A.U.					set 92
Na rexión comprendida entre dúas placas cargadas, separadas 5,0 cm, existe un campo eléctrico uniforme de 2,0×10⁴ N/C. Un electrón penetra nesa rexión pasando "moi preto" da placa positiva cunha velocidade que forma un ángulo de 37°. A traxectoria que describe é tanxencial á outra placa (achégase tanto como podamos supor, pero sen chegar a tocala). Calcula: a) A velocidade de entrada do electrón en devandita rexión. b) Canto tempo necesitará o electrón para pasar rozando a placa negativa, e que distancia horizontal percorrería dentro desa rexión? / Datos: qₑ = -1,6·10⁻¹⁹ C, mₑ = 9,1·10⁻³¹ kg (P.A.U. set. 92) / Rta. : a) v = 31,2·10⁶ m/s, b) t = 5,33·10⁻⁹ s, x = 0,133 m					Intensidade de campo eléctrico		E =	2,0×10⁴	N/C	Sentido	↑
				Distancia entre as placas	d =	5	cm
				Lonxitude do campo eléctrico	L =		cm
				Partícula	Carga	q = -1,60218·10⁻¹⁹			C
				Electrón	Masa	m = 9,10938·10⁻³¹			kg
				Velocidade	Módulo	|v₀| =		m/s
				Dirección	φ =	37	°
				Altura do punto de entrada	h₀ =	0	cm
				Altura máxima		h =	5	cm
				Aceleración da gravidade	g =	9,81	m/s²

				b)	En RESULTADOS elixir «Cota máx.»

Problema
Sométese unha partícula de 0,214 g de masa e carga 1,27 µC á acción dun campo eléctrico uniforme de magnitude 425 N/C no sentido positivo do eixe Y. Inicialmente a partícula está na orixe de coordenadas, movéndose cunha velocidade de 1,38 m/s no sentido positivo do eixe X. / Calcula a enerxía cinética que ten a partícula no instante de chocar cunha pantalla perpendicular ao eixe X, situada a 1,69 m da orixe. / Rta.: E = 8,73 mJ					Intensidade de campo eléctrico		E =	425	N/C	Sentido		↑
				Distancia entre as placas	d =	20	cm
				Lonxitude do campo eléctrico	L =		cm
				Partícula	Carga	q =	1,27	µC
				Masa	m =	0,214	g
				Velocidade	horizontal		1,38	m/s
				vertical	v₀ =		m/s
				Altura do punto de entrada	h₀ =	10	cm
				Desprazamento horizontal		∆x =	169	cm
				Aceleración da gravidade	g =		9,80665 m/s²

Problema
Unha partícula α entra horizontalmente polo punto medio entre dúas placas dun condensador separadas por 12,0 mm. Entre ambas as placas existe un campo eléctrico uniforme de magnitude 200 N/C dirixido verticalmente cara abaixo. A velocidade da partícula é de 4,8×10⁴ m/s perpendicular ao campo. / Calcula / o lugar en que chocará cunha das placas. / DATOS: m(α) = 6,68×10⁻²⁷ kg, q(α) = 3,2×10⁻¹⁹ C / Rta.: x = 5,35 cm					Intensidade de campo eléctrico		E =	200	N/C	Sentido	↓
				Distancia entre as placas	d =	12	mm
				Lonxitude do campo eléctrico	L =		mm
				Partícula	Carga	q = 3,20435·10⁻¹⁹			C
				α (alfa)	Masa	m = 6,64466·10⁻²⁷			kg
				Velocidade	Módulo	|v₀| =	4,8×10⁴	m/s
				Dirección	φ =	0	°
				Altura do punto de entrada	h₀ =	6	mm
				∆y =		mm
				Aceleración da gravidade	g =		9,80665 m/s²

Problema
Unha partícula alfa penetra nun condensador a unha velocidade de 4,80×10⁵ m/s nunha dirección paralela á placa positiva. O punto de entrada equidista das placas. A diferenza de potencial entre as placas é de 5,00×10³ V, e a distancia entre elas é de 6,00 mm. A lonxitude das placas é de 15,00 mm. Calcula: / a) En que punto choca cunha das placas. / b) A enerxía cinética da partícula alfa no punto de impacto. / c) A variación de enerxía potencial eléctrica / DATOS: m(α) = 6,64×10⁻²⁷ kg, q(α) = 3,2×10⁻¹⁹ C / Rta.: a) A 5,87 mm p. negativa b) E = 1,57×10⁻¹⁵ J; / c) ∆Eₚ = –8,0×10⁻¹⁶ J					Diferenza de potencial		∆V =	5,00×10³	V	Sentido	↑
				Distancia entre as placas	d =	6	mm
				Lonxitude do campo eléctrico	L =	15	mm
				Partícula	Carga	q = 3,20435·10⁻¹⁹			C
				α (alfa)	Masa	m = 6,64466·10⁻²⁷			kg
				Velocidade	horizontal	v₀ₓ =	4,80×10⁵	m/s
				vertical	v₀ =		m/s
				Altura do punto de entrada	h₀ =	3	mm
				Desprazamento vertical		∆y =		mm
				Aceleración da gravidade	g =		9,80665 m/s²

				c)	En RESULTADOS elixir «Variación de ener. potencial eléctrica»
				Variación de ener. potencial eléctrica			dentro	∆Eₚ ₑ=	-8,01·10⁻¹⁶	J
				do campo eléctrico

Problema
Unha partícula α penetra polo punto inferior a unha velocidade de 3·10⁶ m/s entre as placas dun condensador formando un ángulo de 30° coa horizontal. O condensador está formado por dúas placas planas paralelas de 10 mm × 5 mm separadas entre si 2 mm entre as que existe unha diferenza de potencial de 30 kV. / A que distancia y da placa inferior sae a partícula α do condensador se vai no sentido de máis lonxitude das placas? / DATOS: masa(α) = 6,64·10⁻²⁷ kg; carga(α) = 3,2·10⁻¹⁹ C / Rta.: 0,42 mm					Diferenza de potencial		∆V =	30000	V	Sentido	↓
				Distancia entre as placas	d =	2	mm
				Lonxitude do campo eléctrico	L =	10	mm
				Partícula	Carga	q = 3,20435·10⁻¹⁹			C
				α (alfa)	Masa	m = 6,64466·10⁻²⁷			kg
				Velocidade	Módulo	|v₀| =	3,00E+06	m/s
				Dirección	φ =	30	°
				Altura do punto de entrada	h₀ =		mm
				Desprazamento horizontal		∆x =		mm
				Aceleración da gravidade	g =		9,80665 m/s²

Problema
Unha partícula α entra a 350 km/s polo punto medio entre as placas paralelas (de 10 cm×6 cm) separadas 4 mm)de un condensador plano, perpendicularmente a un campo eléctrico vertical de 2 kN/C dirixido cara arriba. Calcula: a) A diferenza de potencial entre as placas. b) A enerxía cinética (en keV) con que a partícula α penetra no campo. c) Se a partícula sae do campo, a que distancia vertical contada desde a placa inferior sae a partícula? d) E se a partícula choca cunha placa, a que distancia horizontal do extremo esquerdo o faría? / Datos: q(α) = 2 e; m(α) = 6,64·10⁻²⁷ kg; q(e) =1,60·10⁻¹⁹ C / Rta.: a) ∆V = 8 V; b) E = 2,54 keV; h = 3,42 mm (se L = 6 cm) ou d) ∆x = 71,3 mm (se L = 10 cm)					Intensidade de campo eléctrico		E =	2000	N/C	Sentido		↑
				Distancia entre as placas	d =	4	mm
				Lonxitude do campo eléctrico	L =	60	mm
				Partícula	Carga	q = 3,20435·10⁻¹⁹			C
				α (alfa)	Masa	m = 6,64466·10⁻²⁷			kg
				Velocidade	horizontal		350000	m/s
				vertical	v₀ =		m/s
				Altura do punto de entrada	h₀ =	2	mm
				Desprazamento horizontal		∆x =		mm
				Aceleración da gravidade	g =		9,80665 m/s²

				*	A enerxía cinética dáse en xulios (J). Para pasala a eV haberá que escribir en
				O U T R O S C Á L C U L O S
				Etiqueta:	eV
				Fórmula:	2550
				'=AVALOR(F20)/1,6E-019
				*	Para ver os resultados elixir
				Dentro do campo eléctrico
				a (m/s²)	t (s)		x (mm)		y (mm)
				9,64·10¹⁰	1,71·10⁻⁷		60,0		3,42
				d)	Poña a outra dimensión do condensador como Lonxitude
				Lonxitude do campo eléctrico	L =	100	mm
				e cambiar «Desprazamento horizontal» por «Desprazamento vertical»
				Desprazamento vertical		∆x =		mm

Problema
Unha partícula de 2 µg e 5 pC entra perpendicularmente a un campo eléctrico constante producido por un condensador plano de placas paralelas e horizontais de 60 cm×10 cm separadas 4 cm. A partícula penetra no campo polo punto medio das placas a unha velocidade de 20 m/s. Calcula: / a) A diferenza de potencial entre as placas para que a partícula non se desvíe debido ao seu peso. / b) O punto de saída se a tensión faise o dobre. / Rta.: a) ΔV = 157 V; b) y = 2,44 cm (0,44 mm por enriba)					←			Sentido		↑
				Distancia entre as placas	d =	4	cm
				Lonxitude do campo eléctrico	L =	60	cm
				Partícula	Carga	q =	5	pC
				Masa	m =	2	µg
				Velocidade	horizontal		20	m/s
				vertical	v₀ =		m/s
				Altura do punto de entrada	h₀ =		cm
				Desprazamento vertical		∆y =		cm	Non se desvía
				Aceleración da gravidade	g =	9,81	m/s²

				b)	Mire en RESULTADOS a diferenza de potencial
				∆V placas		157	V
				Multiplíquea por 2 e poña o resultado na primeira cela branca, elixindo
				«Diferenza de potencial», e elixir «Desprazamento horizontal» en vez de
				«Desprazamento vertical»
				Diferenza de potencial		∆V =	314	V	Sentido	↑

				Desprazamento horizontal

## Lorentz
PARTÍCULAS CARGADAS NUN CAMPO MAGNÉTICO					D A T O S					Ir a…					Título	PARTÍCULAS CARGADAS NUN CAMPO MAGNÉTICO		Cifras signif.		u masa	u lonxitude	u lonx./masa	u tempo	Factor	u carga	Menú final		U B magnet.
Problema					Partícula	Carga	q =	1	e					Índice					Velocidade	v =	m/s	kg	m	kg	s	1	C	Forza magnética	VERDADERO	T
Un ión K⁺ potasio penetra cunha velocidade v = 8×10⁴ i m/s nun campo magnético de intensidade B = 0,1 k T describindo unha traxectoria circular de 65 cm de diámetro. / a) Calcula a masa do ión potasio. / b) Determina o módulo, dirección e sentido do campo eléctrico que hai que aplicar nesta rexión para que o ión non se desvíe. / DATO: |qₑ| = 1,6×10⁻¹⁹ C. / (A.B.A.U. extr. 24, P.A.U. modelo 25) / Rta.: a) m = 6,51·10⁻²⁶ kg; b) E = 8,00·10³ N/C					K⁺	Masa	m =					Axuda					Instrucións	3	Enerxía cinética	E =	J	g	dm	g	min	60	mC	Período	VERDADERO	dT
				Velocidade	v =	80000	m/s					Máis problemas					4	Enerxía cinética	E =	eV	mg	cm	mg	h	3600	μC	Número de voltas	VERDADERO	cT
				Ángulo entre v e B	φ =		90 °					Diferenza de potencial	∆V =	V	µg	mm	µg			nC	Velocidade angular	VERDADERO	mT
				Raio da circunferencia	R =	32,5	cm					Cifras significativas:	3	Diferenza de potencial	∆V =	kV	ng	µm	ng	Tempo		pC	Intensidade de campo eléctrico	VERDADERO	μT
				Campo magnético	B =	1	dT					Limiar decimal:	3	Diferenza de potencial	∆V =	MV	pg	nm	pg	Período		e			G
				Tempo		t =			1 s					Notación ×10ⁿ:	1	Partícula	0	1	u	pm	u	FALSO					2	(para calcular o número de voltas)
				(para calcular o número de voltas)					Raio (m)	3,25E-001		seno α	1	#N/D					voltas
				R E S U L T A D O S					F	Forza magnética	1,28E-015	N					Velocidade da partícula
				T	Período	2,55E-005	s	Carga?	Sen masa	Campo B?			Dato	Unidade	Valor	Partícula	Raio da traxectoria circular
				f	Número de voltas	39176,6013764666	voltas/s	VERDADERO	VERDADERO	VERDADERO	q	Carga	1	e	1,60E-019	#¡VALOR!	Campo magnético
				Masa da partícula	m =	6,51×10⁻²⁶		kg					ω	Velocidade angular	246153,846153846	rad/s				m	Masa	0	kg	0,00E+000	#¡VALOR!	R ou T!
				E	Intensidade de campo eléctrico	8,00E+003	N/C				v	v/E/∆V	80000				que anula a desviación
				Período		T =	2,55×10⁻⁵	s					2	Ver últ?	VERDADERO		Valores «exactos»			Ángulo	90				Unidades!
Instrucións	DATOS					Intensidade de campo eléctrico	E =	8,00×10³	N/C					Frecuencia (Hz)	3,92E+004	↑O(Y21;Y($X$15=4;AA12;AC12)NO(ESERROR(Y12)))	e =	1,60217662E-19	C	R	Raio circunf.	32,5	cm	0,325		Clic ↓
Debaixo de «Partícula» pode elixir entre Protón, Electrón e α. Se elixe unha, aparecerán os valores da carga e da masa pero pode cambialos. Se non elixe partícula deberá escribir polo menos un destes valores e elixir as unidades, (por defecto son C e kg). / Na seguinte fila elixa as unidades de enerxía (ou velocidade ou diferenza de potencial aplicada) da partícula. Escriba na cela de cor branca á súa esquerda o valor da magnitude nas unidades elixidas. / Escriba na seguinte fila o valor do ángulo (en graos, por defecto 90°) entre a velocidade da partícula e o campo magnético. / Pode escribir o valor do raio da circunferencia á dereita de «R =» e elixir a unidade na cela de cor laranxa (por defecto m) / Pode escribir na fila seguinte o valor do campo magnético (en teslas) / Na fila seguinte pode elixir entre Período e [Tempo] (para calcular o número de voltas). Nese caso escriba o valor da magnitude elixida (por defecto 1 s) e escolla as unidades (por defecto s).					que anula a desviación					Tempo	1,00E+000	s	m(H⁺) =	1,67262190250839E-27	kg	B	Campo mag.	0,1	1			Faltan datos!
				O U T R O S C Á L C U L O S					Masa da partícula	6,51E-026	kg	m(e⁻) =	9,10938355454148E-31	kg		T/t	0	s	0		> 10 % c !
				Etiqueta:					Campo magnético	1,00E-001	T	u =	1,66E-027	kg			Resultados				0	Cifras sign.	6
				Fórmula:					m(α) =	6,64465723069127E-27	kg	v =	Velocidade	80000					q (C )	m (kg)
				Datos q e m?	FALSO		c =	2,997925E+08	m/s	E =	Enerxía cinética	#¡DIV/0!				Electrón	-1,60218·10⁻¹⁹	9,10938·10⁻³¹
				Actualizado		21/10/24					Ver R?	FALSO					∆V =	Diferenza de potencial	#¡DIV/0!				Protón	1,60218·10⁻¹⁹	1,67262·10⁻²⁷
				Ver m?	VERDADERO					1	#¡DIV/0!	← v a partir de R			α (alfa)	3,20435·10⁻¹⁹	6,64466·10⁻²⁷
				Ver R ou m?	VERDADERO					Velocidade	80000		8,00E+004	m/s	#N/D
				Radio	0,325	m
				Caso ión	0,25 %	39,09830	21	K	K⁺		Masa	6,51E-026	m
				Mensaxe					39,1971664740264	u

Debaixo de «Partícula» pode elixir entre Protón, Electrón e α. Se elixe unha, aparecerán os valores da carga e da masa pero pode cambialos. Se non elixe partícula deberá escribir polo menos un destes valores e elixir as unidades, (por defecto son C e kg). / Na seguinte fila elixa as unidades de enerxía (ou velocidade ou diferenza de potencial aplicada) da partícula. Escriba na cela de cor branca á súa esquerda o valor da magnitude nas unidades elixidas. / Escriba na seguinte fila o valor do ángulo (en graos, por defecto 90°) entre a velocidade da partícula e o campo magnético. / Pode escribir o valor do raio da circunferencia á dereita de «R =» e elixir a unidade na cela de cor laranxa (por defecto m) / Pode escribir na fila seguinte o valor do campo magnético (en teslas) / Na fila seguinte pode elixir entre Período e [Tempo] (para calcular o número de voltas). Nese caso escriba o valor da magnitude elixida (por defecto 1 s) e escolla as unidades (por defecto s).

Facendo clic nas celas de cor laranxa pode elixir unidades ou entre as magnitudes: / ● Forza magnética, Período, Número de voltas (que dá no tempo indicado no último dos datos) e Campo eléctrico que anula a desviación do campo magnético.

## D_Lorentz
PARTÍCULAS CARGADAS NUN CAMPO MAGNÉTICO					D A T O S					Ir a…
Problema					P.A.U.					extr. 22				Índice
Un ión K⁺ potasio penetra cunha velocidade v = 8×10⁴ i m/s nun campo magnético de intensidade B = 0,1 k T describindo unha traxectoria circular de 65 cm de diámetro. / a) Calcula a masa do ión potasio. / b) Determina o módulo, dirección e sentido do campo eléctrico que hai que aplicar nesta rexión para que o ión non se desvíe. / DATO: |qₑ| = 1,6×10⁻¹⁹ C. / (A.B.A.U. extr. 24, P.A.U. modelo 25) / Rta.: a) m = 6,51·10⁻²⁶ kg; b) E = 8,00·10³ N/C					Partícula	Carga	q =	1	e					Cálculo
				Masa	m =
				Velocidade	v =	8×10⁴	m/s					Como usar estes datos
				Ángulo entre v e B	φ =		90 °
				Raio da circunferencia	R =	32,5	cm					Seleccionar a zona de cor branca	co rato
				Campo magnético	B =	0,1	T					Copie	([Ctrl] [C])
				Tempo		t =			1 s				Volver a «Lorentz»	Cálculo
				(para calcular o número de voltas)					Sinalar a primeira cela semellante	co rato
				Se escribe o símbolo químico do ion potasio, esta pestana compara o valo					Pegar	([Ctrl] [Alt] [⇑] [V])
				calculado da masa co correcto, e emite un aviso se a diferenza é maior do 5%

Problema					P.A.U.					extr. 22
Un protón cunha enerxía cinética de 4,0·10⁻¹⁵ J penetra perpendicularmente nun campo magnético uniforme de 40 mT. Calcula: / a) O módulo da forza á que está sometido o protón dentro do campo. / b) O tipo de movemento realizado polo protón, a traxectoria que describe e o raio desta. / Datos: qₚ = 1,6·10⁻¹⁹ C; mₚ = 1,67·10⁻²⁷ kg. / (A.B.A.U. extr. 22) / Rta.: a) F = 1,40·10⁻¹⁴ N; b) R =0,571 m.					Partícula	Carga	q =	1,6·10⁻¹⁹	C
				Masa	m =	1,67·10⁻²⁷	kg
				Enerxía cinética	E =	4,0·10⁻¹⁵	J
				Ángulo entre v e B	φ =		90 °
				Raio da circunferencia	R =
				Campo magnético	B =	0,04	T
				Tempo		t =			1 s
				(para calcular o número de voltas)
				a)	RESULTADOS	elixir		«Forza magnética»
				Forza magnética		F =	1,40·10⁻¹⁴	N
				O protón volve saír do campo ao percorrer media circunferencia.

Problema					P.A.U.					ord. 22
Unha partícula de masa 8 ng e carga eléctrica -2 μC entra nunha rexión do espazo na que hai un campo magnético B = 3 j T, cunha velocidade v = 6 i km·s⁻¹. Calcula: / a) A velocidade angular con que se move. / b) A intensidade de campo eléctrico (vector) que se debe aplicar para que a partícula siga unha traxectoria rectilínea. / (A.B.A.U. ord. 22) / Rta.: a) ω = 7,5·10⁵ rad/s; b) E = -1,8·10⁴ k N/C.					Partícula	Carga	q =	-2	μC
				Masa	m =	8	ng
				Velocidade	v =	6000	m/s
				Ángulo entre v e B	φ =		90 °
				Raio da circunferencia	R =
				Campo magnético	B =	3	T
				Tempo		t =			1 s
				(para calcular o número de voltas)
				a)	RESULTADOS	elixir		«Velocidade angular»
				Velocidade angular		ω =	7,50·10⁵	rad/s

Problema					P.A.U.					extr. 19
Un electrón acelérase desde o repouso mediante unha diferenza de potencial de 1,0·10³ V, penetrando a continuación, perpendicularmente, nun campo magnético uniforme de 0,20 T. Calcula: / a) A velocidade do electrón. / b) O raio da traxectoria do electrón. / c) O campo eléctrico uniforme necesario para que o electrón non experimente desviación ao seu paso. / DATOS: 𝑞ₑ = -1,6· 10⁻¹⁹ C; mₑ = 9,1·10⁻³¹ kg. / (A.B.A.U. extr. 19) / Rta.:a) v = 1,9·10⁷ m/s; b) r = 5,4·10⁻⁴ m; c) |E| = 3,8·10⁶ N/C ⊥v ⊥B					Partícula	Carga	q =	-1,6· 10⁻¹⁹		C
				Electrón	Masa	m =	9,1·10⁻³¹		kg
				Diferenza de potencial	∆V =	1000	V
				Ángulo entre v e B	φ =		90 °
				Raio da circunferencia	R =
				Campo magnético	B =	0,2	T
				Tempo		t =			1 s
				(para calcular o número de voltas)

Problema					P.A.U.					ord. 19
Un protón móvese nun círculo de raio r = 20 cm, perpendicularmente a un campo magnético B = 0,4 T. Determina: / a) A velocidade do protón. / b) O período do movemento. / c) O campo eléctrico necesario para anular o efecto do campo magnético. / DATOS: qₚ = 1,6×10⁻¹⁹ C; mₚ = 1,67×10⁻²⁷ kg. / (A.B.A.U. ord. 19) / Rta.: a) v = 7,66·10⁶ m/s; b) T = 1,64·10⁻⁷ s; / c) E = 3,07·10⁶ N/C					Partícula	Carga	q =	1,6·10⁻¹⁹	C
				Protón	Masa	m =	1,67·10⁻²⁷	kg

				Ángulo entre v e B	φ =		90 °
				Raio da circunferencia	R =	20	cm
				Campo magnético	B =	0,4	T
				Tempo		t =
				(para calcular o número de voltas)
				b)	RESULTADOS	elixir	«Período»
				Período		T =	1,64·10⁻⁷	s

Problema					P.A.U.				xuñ 14
Un protón cunha enerxía cinética de 20 eV móvese nunha órbita circular perpendicular a un campo magnético de 1 T. Calcula: / a) O raio da órbita. / b) A frecuencia do movemento. / c) Xustifica por que non se consome enerxía neste movemento. / Datos: m(protón) = 1,67·10⁻²⁷ kg; q(protón)= 1,6·10⁻¹⁹ C; 1 eV = 1,6·10⁻¹⁹ J / (P.A.U. xuño 14) / Rta.: a) R = 6,46×10⁻⁴ m; b) f = 1,52×10⁷ voltas/s					Partícula	Carga	q = 1,60218·10⁻¹⁹		C
				Protón	Masa	m = 1,67262·10⁻²⁷		kg
				Enerxía	E =	20	eV
				Ángulo	φ =		90 °
				Raio da circunferencia	R =
				Campo magnético	B =	1	T
				Tempo		t =	1		s
				(para calcular o número de voltas)
				b)	DATOS	elixir	«Tempo»
				En	RESULTADOS	elixir	«Número de voltas»
				Número de voltas		f =	1,52·10⁷	voltas/s

Problema					P.A.U.				set 13
Acelérase unha partícula α mediante unha diferenza de potencial de 1 kV, penetrando a continuación, perpendicularmente ás liñas de indución, nun campo magnético de 0,2 T. Acha: / a) O raio da traxectoria descrita pola partícula. / c) O módulo, dirección e sentido dun campo eléctrico necesario para que a partícula α non experimente desviación algunha ao seu paso pola rexión na que existen os campos eléctrico e magnético. / Datos: m(α) = 6,68×10⁻²⁷ kg; q(α) = 3,2×10⁻¹⁹ C / (P.A.U. set. 13) / Rta.: a) R = 3,2 cm; c) |E| = 6,2×10⁴ V/m					Partícula	Carga	q = 3,20435·10⁻¹⁹			C
				α (alfa)	Masa	m = 6,64466·10⁻²⁷			kg
				Diferenza de potencial	∆V =	1	kV
				Ángulo	φ =		90 °
				Raio da circunferencia	R =
				Campo magnético	B =	0,2	T
				Tempo		t =	1		s
				(para calcular o número de voltas)

Problema					P.A.U.				xuñ 13
Un protón con velocidade v = 5×10⁶ i m/s penetra nunha zona onde hai un campo magnético B = 1 j T. Calcula o número de voltas nun segundo. / Datos: m(protón)=1,67×10⁻²⁷ kg; q(protón)=1,60×10⁻¹⁹ C / (P.A.U. xuño 13) / Rta.: Media volta en 3,28×10⁻⁸ s					Partícula	Carga	q = 1,60218·10⁻¹⁹			C
				Protón	Masa	m = 1,67262·10⁻²⁷			kg
				Velocidade	v =	5×10⁶	m/s
				Ángulo	φ =		90 °
				Raio da circunferencia	R =
				Campo magnético	B =	1	T
				Tempo		t =			1 s
				(para calcular o número de voltas)
				En	DATOS	elixir	«Tempo»
				En	RESULTADOS	elixir	«Número de voltas»
				Número de voltas			1,52·10⁷	voltas/s
				Pero como o protón volve saír do campo ao percorrer
				media circunferencia, o resultado correcto sería a metade do período
				Período			6,56·10⁻⁸	s

Problema					P.A.U.				xuñ 08
Un electrón é acelerado por unha diferenza de potencial de 1000 V, entra nun campo magnético B perpendicular á súa traxectoria, e describe unha órbita circular en T = 2×10⁻¹¹ s. Calcula: / a) A velocidade do electrón. / b) O campo magnético. / Datos: qₑ = -1,6×10⁻¹⁹ C, mₑ = 9,1×10⁻³¹ kg / (P.A.U. xuño 08) / Rta: a) v = 1,88×10⁷ m/s; b) B = 1,79 T					Partícula	Carga	q = -1,60218·10⁻¹⁹			C
				Electrón	Masa	m = 9,10938·10⁻³¹			kg
				Diferenza de potencial	∆V =	1000	V
				Ángulo	φ =		90 °
				Raio da circunferencia	R =
				Campo magnético	B =		T
				Período	T =	2×10⁻¹¹		s

Problema					P.A.U.				set 07
Unha partícula con carga 0,5·10⁻⁹ C móvese con v = 4·10⁶ j m/s e entra nunha zona onde existe un campo magnético B = 0,5 i T: / a) Que campo eléctrico E hai que aplicar para que a carga non sufra ningunha desviación? / b) En ausencia de campo eléctrico calcula a masa se o raio da órbita é 10⁻⁷ m. / (P.A.U. set. 07) / Rta: a) E = 2,00×10⁶ k N/C; b) m = 6,25×10⁻²⁴ kg					Partícula	Carga	q =	0,5·10⁻⁹		C
				Masa	m =
				Velocidade	v =	4·10⁶	m/s
				Ángulo	φ =		90 °
				Raio da circunferencia	R =	1·10⁻⁷	m	m
				Campo magnético	B =	0,5	T
				Tempo		t =			1 s
				(para calcular o número de voltas)

Problema					P.A.U.				xuñ 05
Un protón acelerado por unha diferenza de potencial de 5000 V penetra perpendicularmente nun campo magnético uniforme de 0,32 T. Calcula: / a) A velocidade do protón. / b) O raio da órbita que describe e o número de voltas que dá en 1 segundo. / m(protón) = 1,67×10⁻²⁷ kg; q(protón) = 1,60×10⁻¹⁹ C (P.A.U. xuño 05) / Rta.: a) v = 9,79×10⁵ m/s; b) R = 3,2 cm; N = 4,9×10⁶ voltas/s					Partícula	Carga	q = 1,60218·10⁻¹⁹			C
				Protón	Masa	m = 1,67262·10⁻²⁷			kg
				Diferenza de potencial	∆V =	5000	V
				Ángulo	φ =		90 °
				Raio da circunferencia	R =
				Campo magnético	B =	0,32	T
				Tempo		t =			1 s
				(para calcular o número de voltas)
				b)	DATOS	elixir	«Tempo»
				En	RESULTADOS	elixir	«Número de voltas»
				Número de voltas		f =	4,88·10⁶	voltas/s

## Condutores
C O N D U T O R E S					D A T O S					G R Á F I C A S				Ir a…					Título	CONDUTORES				Menú sentidos	atrac. repuls.	U. Intensidade	U. Distancia	Menú condutores	Vocabulario	Intensidade no condutor 1	U B magnet.
Problema					Intensidade no condutor 1	I₁ =	2	A		+			Campos magnéticos no punto P			Índice					+	+		A	m	1		Intensidade no condutor 2	T
Por un condutor rectilíneo disposto verticalmente circula unha corrente I = 2 A cara arriba. / a) Que campo magnético crea esta corrente a unha distancia r = 10 cm do condutor? Explique cal é a dirección e sentido dese campo. / b) En paralelo ao anterior e á distancia indicada sitúase un segundo condutor tamén rectilíneo polo que circula unha corrente I’ = 1 A no mesmo sentido. Que forza por unidade de lonxitude actúa sobre cada condutor? É atractiva ou repulsiva? / DATOS: µ₀ = 4π×10⁻⁷ T·m·A⁻¹. (P.A.U. ord. 25) / Rta.: a) B₁ = 4 µT; b) F₁₂ = 4,00×10⁻⁶ N/m atracción.					Intensidade no condutor 2	I₂ =	1	A	Sentido		+	B				Axuda					Instrucións	3	1	₁	–	–		mA	dm	2		Relación entre intensidades	dT
				Separación entre condutores	s =	10		cm			()				Máis problemas					4	2	₂		FALSO	VERDADERO	µA	cm	FALSO		Forza entre condutores	cT
				3	₃			∘→ ←∘		mm			Sentido	mT
				Distancia do punto P ao condutor 1	d₁ =		cm					Cifras significativas:	3					←∘ ∘→	1	3				μT
				Distancia do punto P ao condutor 2	d₂ =		cm					Limiar decimal:	3		µ₀/2π	2,00E-07			A	cm			Intensidade no condutor	G
				Intensidade no condutor 3	I₃ =		A					Notación ×10ⁿ:	1		µ₀	0,000001256637061			1	0,01			Distancia do punto P ao condutor	5
				Lonxitude do condutor 3	L₃ = 1		m					Entrada	SI	Vacío?		1			Campo magnético	0,000001
				Datos	I₁ =	2	2	FALSO			FALSO		no punto P
				R E S U L T A D O S					I₂ =	1	1	FALSO		Casos	FALSO		debido ao condutor
				Campo magnético no punto P					s =	10	0,1	FALSO		Faltan datos	FALSO		Lonxitude do condutor 3
				debido ao condutor 1	B₁ =		μT					F₁₂ =		0	VERDADERO		Hai cond 3?	FALSO		Forza entre condutores 1 e 2
				debido ao condutor 2	B₂ =		Precisa distancias					d₁ =	0	0	VERDADERO		P entre cond?	FALSO		Forza sobre o cond. 3
				resultante	B =		Precisa distancias					d₂ =	0	0,1	VERDADERO		P exterior aos cond?	FALSO
Instrucións	DATOS				Forza entre condutores 1 e 2	F₁₂ =	4,00×10⁻⁶	N/m	∘→ ←∘					I₃ =	0	0	VERDADERO		Precisa coords.	VERDADERO
Escriba os valores das intensidades de corrente eléctrica en cada un dos dous condutores e elixa a unidade (por defecto A). / Se non ten o dato das intensidades, pero si a relación matemática entre elas, deixe en branco a intensidade 1 e escriba o valor da relación I₂/I₁. Tamén debe escribir o valor da forza entre os condutores, e indicar si é de atracción (por defecto) ou repulsión. / Elixa o sentido (por defecto +) da intensidade de corrente eléctrica no segundo condutor tomando como positiva a do primeiro. / Escriba a distancia entre os dous condutores e elixa a unidade (por defecto cm). / Escriba a distancia do punto P (ou o terceiro condutor) a cada un dos dous primeiros condutores, tendo en conta que ten que atoparse no mesmo plano que eles (esta folla non resolve si está fóra do plano). / Escriba o valor da intensidade de corrente eléctrica no terceiro condutor na mesma unidade. / Escriba o valor da lonxitude enfrontada do terceiro condutor (por defecto 1 m) e elixa a unidade.					L₃ =	0	0	VERDADERO		Sen I₁ e con I₂?	FALSO

				d (cm)					Cálculos	I₁ =	2,00E+00	0,00E+00	2
				O U T R O S C Á L C U L O S					I₂ =	1,00E+00					Mensaxes	Faltan datos
				Etiq.					B₁-₂	0,000004					Unidade!
				Fórm.					B₂-₁	0,000002			Máx. coords.	10			Precisa distancias
				F₁₂ =	0,000004			Máx. Campo B	#¡DIV/0!
				Actualizado		13/06/25					B₁-ₚ	#¡DIV/0!	#¡DIV/0!		Factor	0,5			#¡DIV/0!
				B₂-ₚ	0,000002	2,0000		Conversor	#¡DIV/0!	#¡DIV/0!	#¡DIV/0!	#¡DIV/0!
				∑Bₚ	#¡DIV/0!	#¡DIV/0!		Factor frecha	0,05
				F	#¡DIV/0!			Lonx. frecha	0,5
				Rads(150º)	2,617993878
				Despraz. coincid.	0,1
				Gráfica
				1	0	0
				2	10	0
				P	0	0				Ángulo
				#¡DIV/0!		0
				#¡DIV/0!		#¡DIV/0!			#¡DIV/0!
				#¡DIV/0!		#¡DIV/0!
				#¡DIV/0!		#¡DIV/0!
				#¡DIV/0!		#¡DIV/0!
				#¡DIV/0!		#¡DIV/0!
				#¡DIV/0!			0
				#¡DIV/0!			#¡DIV/0!		#¡DIV/0!
				#¡DIV/0!			#¡DIV/0!
				#¡DIV/0!			#¡DIV/0!
				#¡DIV/0!			#¡DIV/0!
				#¡DIV/0!			#¡DIV/0!
				0				0
				0				#¡DIV/0!	#¡DIV/0!
				#¡DIV/0!				#¡DIV/0!
				0				#¡DIV/0!
				#¡DIV/0!				#¡DIV/0!
				0				#¡DIV/0!

Escriba os valores das intensidades de corrente eléctrica en cada un dos dous condutores e elixa a unidade (por defecto A). / Se non ten o dato das intensidades, pero si a relación matemática entre elas, deixe en branco a intensidade 1 e escriba o valor da relación I₂/I₁. Tamén debe escribir o valor da forza entre os condutores, e indicar si é de atracción (por defecto) ou repulsión. / Elixa o sentido (por defecto +) da intensidade de corrente eléctrica no segundo condutor tomando como positiva a do primeiro. / Escriba a distancia entre os dous condutores e elixa a unidade (por defecto cm). / Escriba a distancia do punto P (ou o terceiro condutor) a cada un dos dous primeiros condutores, tendo en conta que ten que atoparse no mesmo plano que eles (esta folla non resolve si está fóra do plano). / Escriba o valor da intensidade de corrente eléctrica no terceiro condutor na mesma unidade. / Escriba o valor da lonxitude enfrontada do terceiro condutor (por defecto 1 m) e elixa a unidade.

## D_Cond
C O N D U T O R E S					D A T O S					Ir a…
Problema					P.A.U.				ord. 25					Índice
Por un condutor rectilíneo disposto verticalmente circula unha corrente I = 2 A cara arriba. / a) Que campo magnético crea esta corrente a unha distancia r = 10 cm do condutor? Explique cal é a dirección e sentido dese campo. / b) En paralelo ao anterior e á distancia indicada sitúase un segundo condutor tamén rectilíneo polo que circula unha corrente I’ = 1 A no mesmo sentido. Que forza por unidade de lonxitude actúa sobre cada condutor? É atractiva ou repulsiva? / DATOS: µ₀ = 4π×10⁻⁷ T·m·A⁻¹. (P.A.U. ord. 25) / Rta.: a) B₁ = 4 µT; b) F₁₂ = 4,00×10⁻⁶ N/m atracción.				a)	Intensidade no condutor 1	I₁ =	2	A		+				Cálculo
				Intensidade no condutor 2	I₂ =			Sentido		+
				Separación entre condutores	s =			cm					Como usar estes datos

				Distancia do punto P ao condutor 1	d₁ =	10	cm					Seleccionar a zona de cor branca	co rato
				En	RESULTADOS	ver	debido ao condutor 1					Copie	([Ctrl] [C])
				Campo magnético no punto P					Volver a «Condutores»	Cálculo
				debido ao condutor 1	B₁ =	4,00	μT					Sinalar a primeira cela semellante	co rato
				b)	DATOS					Pegar	([Ctrl] [Alt] [⇑] [V])
				Intensidade no condutor 1	I₁ =	2	A		+
				Intensidade no condutor 2	I₂ =	1	A	Sentido	+
				Separación entre condutores	s =	10		cm

				Distancia do punto P ao condutor 1	d₁ =		cm
				En	RESULTADOS	ver	Forza entre condutores 1 e 2
				Forza entre condutores 1 e 2	F₁₂ =	4,00×10⁻⁶	N/m	∘→ ←∘
Problema					A.B.A.U.				ord. 23
Dous condutores rectilíneos, paralelos e infinitos, están situados no plano yz, na dirección do eixo z, separados unha distancia de 80 cm. Se por cada un deles circula unha corrente de 12 A en sentidos contrarios, calcula: / a) A forza por unidade de lonxitude que se exercen mutuamente, indicando a dirección e o sentido desta. / b) O vector campo magnético no punto medio da distancia que separa os condutores. / DATO: µ₀ = 4π 10⁻⁷ T m A⁻¹. (A.B.A.U. ord. 23) / Rta.: a) F/l = 3,6·10⁻⁵ N/m; b) B = -1,20·10⁻⁵ j T					Intensidade no condutor 1	I₁ =	12		A	+
				Intensidade no condutor 2	I₂ =	12	A	Sentido	–
				Separación entre condutores	s =	80	cm

				Distancia do punto P ao condutor 1	d₁ =	40	cm

Problema					A.B.A.U.				extr. 21
Por un fío condutor rectilíneo e infinitamente longo, situado sobre o eixe X circula unha corrente eléctrica no sentido positivo do eixe. O valor do campo magnético producido pola devandita corrente é de 6·10⁻⁵ T no punto A(0, -yA, 0), e de 8·10⁻⁵ T no punto B(0, +yB, 0). Sabendo que yA + yB = 21 cm, determina: / a) A intensidade que circula polo fío condutor. / b) O módulo e a dirección do campo magnético producido pola devandita corrente no punto de coordenadas (0, 8, 0) cm. / Dato: μ₀ = 4 π 10⁻⁷ T·m·A⁻¹. (A.B.A.U. extr. 21) / Rta.: a) I = 36 A; b) B = 9·10⁻⁵ k T.					A folla non pode resolver este problema.

Problema					A.B.A.U.				ord.18
Dous fíos condutores moi longos, rectilíneos e paralelos, dispóñense verticalmente separados 8 cm. Polo condutor situado á esquerda circula unha corrente de intensidade 30 A, e polo situado á dereita, outra de 20 A, ambas cara arriba. Calcula: / a) O campo de indución magnética no punto medio entre os dous condutores. b) A forza por unidade de lonxitude exercida sobre un terceiro condutor vertical situado entre os dous condutores iniciais, a 3 cm do condutor da esquerda, polo que circula unha corrente de 10 A dirixida cara abaixo. / DATO: µ₀ = 4 π ×10⁻⁷ T·m·A⁻¹. (A.B.A.U. ord.. 18) / Rta.: a) |B| = 5,00·10⁻⁵ T; b) F / l = 0,00120 N/m → 2º					Intensidade no condutor 1	I₁ =	30		A	+
				Intensidade no condutor 2	I₂ =	20	A	Sentido		+
				Separación entre condutores	s =	8	cm

				Distancia do punto P ao condutor 1	d₁ =	4	cm
				Distancia do punto P ao condutor 2	d₂ =		cm
				Intensidade no condutor 3	I₃ =		A
				Lonxitude do condutor 3	L₃ = 1			m

				b)	Cambie a distancias do condutor 1 ao punto P
				Distancia do punto P ao condutor 1	d₁ =	3	cm
				Escriba o valor da intensidade no condutor 3
				Intensidade no condutor 3	I₃ =	10	A
Problema					P.A.U.				xuñ 15
Considérese agora que dous fíos condutores rectos e paralelos de gran lonxitude transportan a súa respectiva corrente eléctrica. Sabendo que a intensidade dunha das correntes é o dobre que a da outra corrente e que, estando separados 10 cm, atráense cunha forza por unidade de lonxitude de 4,8·10⁻⁵ N·m⁻¹, / b) calcula as intensidades que circulan polos fíos. / c) Canto vale o campo magnético nun punto situado entre os dous fíos, a 3 cm do que transporta menos corrente? / Dato: μ₀ = 4 π · 10⁻⁷ N·A⁻² / (P.A.U. xuño 15) / Rta.: b) I₁ = 3,46 A; I₂ = 6,93 A; c) B = 3,3 μT					Intensidade no condutor 1	I₁ =			Sentido	+
				Relación entre intensidades	I₂/I₁ =	2				+
				Separación entre condutores	s =	10	cm
				Forza entre condutores 1 e 2	F₁₂ =	4,8·10⁻⁵	N/m	∘→ ←∘	→ ←
				Distancia do punto P ao condutor 1	d₁ =	3	cm
				Distancia do punto P ao condutor 2	d₂ =		7 cm
				Intensidade no condutor 3	I₃ =		A
				Lonxitude do condutor 3	L₃ = 1			m

Problema					P.A.U.				xuñ 09
Dous condutores rectos, paralelos e largos están situados no plano XY e son paralelos ao eixe Y. Un pasa polo punto (10, 0) cm e o outro polo (20, 0) cm. Ambos conducen correntes eléctricas de 5 A no sentido positivo do eixe Y. / b) Calcula o campo magnético no punto (30, 0) cm / c) Calcula o campo magnético no punto (15, 0) cm / Dato: μ₀ = 4 π · 10⁻⁷ (S.I.) / (P.A.U. Jun. 09) / Rta.: b) B = -15·10⁻⁶ k T; c) B = 0					Intensidade no condutor 1	I₁ =	5		A	+
				Intensidade no condutor 2	I₂ =	5	A	Sentido		+
				Separación entre condutores	s =	10	cm
				Distancia do punto P ao condutor 1	d₁ =	20	cm
				Distancia do punto P ao condutor 2	d₂ =	10	cm
				Intensidade no condutor 3	I₃ =		A
				Lonxitude do condutor 3	L₃ = 1			m
				b)	Cambie en DATOS as distancias dos condutores ao punto P
				Distancia do punto P ao condutor 1	d₁ =	5	cm
				Distancia do punto P ao condutor 2	d₂ =	5	cm

Problema					P.A.U.				set 06
Dous fíos condutores rectos moi longos e paralelos (A e B) con correntes I(A) = 5 A e I(B) = 3 A no mesmo sentido están separados 0,2 m. Calcula: / a) O campo magnético no punto medio entre os dous condutores (D) / b) A forza exercida sobre un terceiro condutor C paralelo os anteriores, de 0,5 m e con I(C) = 2 A e que pasa por D. / Dato: μ₀ = 4 π · 10⁻⁷ S.I. / (P.A.U. set. 06) / Rta.: a) B = 4,0·10⁻⁶ T perpendicular aos fíos; b) F = 4,0·10⁻⁶ N cara á A					Intensidade no condutor 1	I₁ =	5		A	+
				Intensidade no condutor 2	I₂ =	3	A	Sentido		+
				Separación entre condutores	s =	0,2		m
				Distancia do punto P ao condutor 1	d₁ =	0,1	m
				Distancia do punto P ao condutor 2	d₂ =	0,1	m
				Intensidade no condutor 3	I₃ =	2	A
				Lonxitude do condutor 3	L₃ =	50	cm

## MHS
M O V E M E N T O H A R M Ó N I C O S I M P L E					D A T O S					G R Á F I C A S			Ir a…					Título	MOVEMENTO HARMÓNICO SIMPLE	VERDADERO	inicial	en t =	0,405	s	1,5707963267949	0					u. masa		u. lonxitude	Factor	u. tempo	Factor	u. ángulos	Menú inicial
Problema					Ecuación		x = A	cos	(ω · t + φ₀)					Enerxías mecánica, potencial e cinética			Índice					cos	0,04	8,95227884995824E-05			1,5707963267949	0					mg		m	1	s	1	º	Alongamento producido	∆x =
A enerxía total dun corpo de masa 0,5 kg que realiza un movemento harmónico simple é 6,0·10⁻³ J e a forza máxima que actúa sobre el é 0,3 N. / a) Escribe a ecuación da elongación en función do tempo, se no instante inicial atópase no punto de máxima elongación positiva. / b) Calcula no instante T/4 a enerxía cinética e a enerxía potencial. / c) Acha a frecuencia coa que oscilaría se se duplicase a súa masa. / (P.A.U. set. 16) / Rta.: a) x = 0,0400 cos(3,87 t) (m); b) Eₚ = 0; E = 6,0·10⁻³ J; c) f' = 0,436 Hz					Masa oscilante	m =	0,5		kg					Axuda					Instrucións	3	sen	0	0,0399998998207538			0	1,5707963267949	T =	Período	1,62231147038944	s	g		dm	0,1	min	60	rad	Enerxía mecánica	E =
				Amplitude	A =					E (mJ)			Máis problemas					4	φ (rad)	0	1,568558255214	1,568558255214	2,00285366714746		Aceleración da gravidade	f =	Frecuencia	0,6164044440615	Hz	kg		cm	0,01	h	3600	VERDADERO	2
				Tempo	Posición	Velocidade					x	0,04	8,95227884995824E-05			g	9,80665	k =	Constante elástica	7,5	N/m	Mg		mm	0,001		Menú alongamento		Menú fila 2
				Fase inicial	φ₀ =			(s)	(m)	(m/s)					Cifras significativas:	3	v	0	-0,154918945855744			9,80		ω =	Frecuencia angular	3,87298334620742	rad/s	Gg					por unha forza de		Forza máxima	F =
				Enerxía mecánica	E =	6,0·10⁻³	J 0		0,04		inicial					Limiar decimal:	3	a	-0,6	-0,00134284182749374			9,81		∆x =	Alongamento producido		cm	Tg					ao colgar unha masa	m =			Unidades!
				Forza máxima	F =	0,3	N	0,405					Notación ×10ⁿ:	1		FALSO	VERDADERO	VERDADERO	FALSO	9,80665		Dato	0			kg					1		Seno ou coseno?
				Aceleración da gravidade	g =		9,80665 m/s²					10,00		Resultado	1					1	0	#N/D	Forza máxima	F =			Falta a amplitude
				ω	A t	calc	t norm					Aceleración	m/s²	Inicial		m	0,04					Hai que poñer o valor da enerxía, tamén
				R E S U L T A D O S					0,04	0,405577867597361	0,405577867597361					Forza	N	Máxima			0	Representación					Non se usa porque xa hai o dato de
				Ecuación					E é un dato?	VERDADERO					1	1	x máx	∆x	E máx	Factor
				Elongación		x =	0,0400 cos(3,87 t) (m)					ω	E e (T, f, ω ó k)	A		ω	φ₀		0		2				m		m
				Período	T =	1,62	s					#¡DIV/0!	FALSO	0,04					40	8	6
				Posición		Velocidade		E. cinética					masa	0,5	kg			π					Escala	0,001	0,001	0,001
Instrucións	DATOS					m	m/s		J					Máxima	Inicial	En t=0,405	s	2π					Escala	mm	mJ
Se quere usar un valor máis preciso de π escriba PI(). Tamén pode escribir o símbolo π tecleando :pi: (en LIbreOffice 6). Esta folla contén unha macro que pode entender expresións con π, números e «/» pero pode fallar. É preferible empregar PI(). / Á dereita de «Ecuación» elixa entre seno ou coseno (por defecto seno) / Á dereita de «Masa», escriba o seu valor e elixa as unidades (por defecto kg) / Á dereita de «Amplitude» escriba o seu valor e elixa as unidades (por defecto m). / Debaixo de «Amplitude» elixa a magnitude entre Período, Frecuencia, Constante elástica e Frecuencia angular ω, e escriba o seu valor na cela de cor branca á súa dereita, nas unidades propostas. / Pode escribir o valor da fase inicial á dereita de «φ₀ =». Nese caso elixa as unidades (por defecto °). / Debaixo pode elixir entre Alongamento producido e Enerxía mecánica. Se o fai, escriba o valor da magnitude elixida nas unidades propostas. / Se elixiu «Alongamento producido» pode elixir na fila seguinte entre por unha forza de e ao colgar unha masa. No caso de elixir algunha escriba a súa dereita o seu valor nas unidades propostas. / Se elixiu «Enerxía mecánica» pode elixir agora Forza máxima. Escriba a súa dereita o seu valor nas unidades propostas. / Na última fila, á dereita de «g = » pode elixir un valor (por defecto 9,80665 m/s²) da aceleración da gravidade entre os propostos ou pode escribir un valor distinto. / Á dereita, debaixo de «Tempo», «Posición» e «Velocidade», pode escribir o/os valores da posición e/ou velocidade inicial, nas unidades propostas. (O valor por defecto do «Tempo» inicial é 0) / Na fila seguinte pode escribir outro valor do tempo, ben para o cálculo de magnitudes como velocidade, enerxía, etc., ou ben no que se coñece a súa posición e/ou velocidade. Nese caso escriba o/o valor/é da posición e/ou velocidade no instante indicado, nas unidades propostas.					En t=0,405 s		8,95×10⁻⁵		-0,155		0,00600					Posición (m)	0,04	0,04	8,95227884995824E-05		0					Gráfica
				Máxima			0,0400		0,155		0,00600					x (mm)					Velocidade (m/s)	0,154919333848297	0	-0,154918945855744			ecuacións		(3,87 t					x	E	Eₚ	E
				Aceleración (m/s²)	0,6	-0,6	-0,00134284182749374					-40	6	6	0
				O U T R O S C Á L C U L O S					Forza (N)	0,3	-0,3	-0,000671420913746868	máxima	0,006	Elongación	x =	0,0400 cos(3,87 t) (m)					-32	6	3,84	2,16
				Etiqueta:					Enerxía	mecánica	E. cinética	0,00599996994626377	0	0,006	Velocidade	v =	-0,155 sen(3,87 t) (m/s)					-24	6	2,16	3,84
				Fórmula:					Enerxía (J)	0,006	E. potencial	3,00537362279626E-08	0,006	0,006	Aceleración	a =	-0,600 cos(3,87 t) (m/s²)					-16	6	0,96	5,04
				V A L O R E S U S A D O S					1		1,00E-05		Forza	F =	-0,300 cos(3,87 t) (N)					-8	6	0,24	5,76
				π =	3,14159265358979	ou escribir		PI()					E. pot. calc.	3,01E-08	↖Discrep. ↑ máx		1		Datos					0	6	0	6
				ou :pi: (que troca a π en LibreOffice 6)					Amplitude	VERDADERO	A	k	Casos ω	Casos ω	ω					máxima			8	6	0,24	5,76
				Actualizado		26/09/24					E e F máx	VERDADERO	0,04	7,5	E e A	FALSO	#¡DIV/0!		Masa oscilante	0,5			que produce o alongamento			16	6	0,96	5,04
				2 posic. e 2 v	FALSO	0		Amplitude	0		∆x =	0,006			24	6	2,16	3,84
				VERDADERO	2	4,00570733429492	F e ∆x	FALSO	10		T/f/ω/k/∆x	0	VERDADERO	m (alarg) =	0,3	é a oscilante?	FALSO	32	6	3,84	2,16
				VERDADERO	3	6,00856100144239	m e ∆x	FALSO	31,3155712066697					Valor	0,006	0,3		40	6	6	0
				VERDADERO	4	8,01141466858985	m e E e F máx	VERDADERO	3,87298334620742					Hai datos ↑	VERDADERO
				VERDADERO	5	10,0142683357373	T	1	#¡DIV/0!
				VERDADERO	6	12,0171220028848	f	2	0		Fase inicial	0	VERDADERO	Tempo	Posición	Velocidade
				VERDADERO	8	16,0228293371797	k	3	0		Enerxía	0,006	VERDADERO	0	0,04	0
				VERDADERO	10	20,0285366714746	ω	4	0		Forza	0,3		0,405	0	0
				VERDADERO	12	24,0342440057695			3,87298334620742		que produce o alongamento
				0	2	4
				↑ SUMA(W28:W35)

Se quere usar un valor máis preciso de π escriba PI(). Tamén pode escribir o símbolo π tecleando :pi: (en LIbreOffice 6). Esta folla contén unha macro que pode entender expresións con π, números e «/» pero pode fallar. É preferible empregar PI(). / Á dereita de «Ecuación» elixa entre seno ou coseno (por defecto seno) / Á dereita de «Masa», escriba o seu valor e elixa as unidades (por defecto kg) / Á dereita de «Amplitude» escriba o seu valor e elixa as unidades (por defecto m). / Debaixo de «Amplitude» elixa a magnitude entre Período, Frecuencia, Constante elástica e Frecuencia angular ω, e escriba o seu valor na cela de cor branca á súa dereita, nas unidades propostas. / Pode escribir o valor da fase inicial á dereita de «φ₀ =». Nese caso elixa as unidades (por defecto °). / Debaixo pode elixir entre Alongamento producido e Enerxía mecánica. Se o fai, escriba o valor da magnitude elixida nas unidades propostas. / Se elixiu «Alongamento producido» pode elixir na fila seguinte entre por unha forza de e ao colgar unha masa. No caso de elixir algunha escriba a súa dereita o seu valor nas unidades propostas. / Se elixiu «Enerxía mecánica» pode elixir agora Forza máxima. Escriba a súa dereita o seu valor nas unidades propostas. / Na última fila, á dereita de «g = » pode elixir un valor (por defecto 9,80665 m/s²) da aceleración da gravidade entre os propostos ou pode escribir un valor distinto. / Á dereita, debaixo de «Tempo», «Posición» e «Velocidade», pode escribir o/os valores da posición e/ou velocidade inicial, nas unidades propostas. (O valor por defecto do «Tempo» inicial é 0) / Na fila seguinte pode escribir outro valor do tempo, ben para o cálculo de magnitudes como velocidade, enerxía, etc., ou ben no que se coñece a súa posición e/ou velocidade. Nese caso escriba o/o valor/é da posición e/ou velocidade no instante indicado, nas unidades propostas.

Facendo clic nas celas de cor laranxa pode elixir unidades ou π se quere que a fase da ecuación estea expresada en función de π. / Ou elixir entre as magnitudes: / ● Posición, Velocidade, Aceleración e Forza baixo «Ecuación» / ● Período, Frecuencia e Constante elástica. / ● Forza e Aceleración (á dereita de «Velocidade»). / ● Inicial e Máximos, (na última fila).

## D_MHS
M O V E M E N T O H A R M Ó N I C O S I M P L E					D A T O S					Ir a…
Problema					P.A.U.					set 16					Índice
A enerxía total dun corpo de masa 0,5 kg que realiza un movemento harmónico simple é 6,0·10⁻³ J e a forza máxima que actúa sobre el é 0,3 N. / a) Escribe a ecuación da elongación en función do tempo, se no instante inicial atópase no punto de máxima elongación positiva. / b) Calcula no instante T/4 a enerxía cinética e a enerxía potencial. / c) Acha a frecuencia coa que oscilaría se se duplicase a súa masa. / (P.A.U. set. 16) / Rta.: a) x = 0,0400 cos(3,87 t) (m); b) Eₚ = 0; E = 6,0·10⁻³ J; c) f' = 0,436 Hz					Ecuación		x = A	cos	(ω · t + φ₀)					Cálculo
				Masa oscilante	m =	0,5		kg
				Amplitude	A =					Como usar estes datos
				Tempo	Posición	Velocidade
				Fase inicial	φ₀ =	0		º (s)	(m)	(m/s)					Seleccionar a zona de cor branca	co rato
				Enerxía mecánica	E =	6,0·10⁻³	J				inicial				Copie	([Ctrl] [C])
				Forza máxima	F =	0,3	N					Volver a «MHS»	Cálculo
				Aceleración da gravidade	g =	9,81	m/s²					Sinalar a primeira cela semellante	co rato
				Pegar	([Ctrl] [Alt] [⇑] [V])
				a)	En RESULTADOS elixir «Elongación»
				Ecuación
				Elongación	x =	0,0400 cos(3,87 t) (m)
				Se non está seguro de cal debe ser a fase inicial, ver o valor da
				amplitude (posición máxima) elixindo «Máxima» na última fila de resultados
				Posición
				m		Tempo	Posición	Velocidade
				Máxima		0,0400			(m)	(m/s)
				e escribir na posición inicial o seu valor.				0	0,04		inicial

				b)	Mire en RESULTADOS o valor do período					(m/s)
				Período	T =	1,62	s		0,04		inicial
				Escriba na segunda fila dos DATOS				0,405
				'=AVALOR(H14)/4
				c)	Cambie nos DATOS o valor da masa
				Masa oscilante	m =	1		kg
				e elixir en RESULTADOS «Frecuencia»
				Frecuencia	f =	0,436	Hz

Problema					P.A.U.					set 14
Cólgase un corpo de 10 kg de masa dun resorte e alárgase 2,0 cm. Despois engádenselle outros 10 kg e dáselle un tirón cara abaixo, de modo que o sistema comeza a oscilar cunha amplitude de 3,0 cm. / a) Calcula a constante elástica do resorte e a frecuencia do movemento. (P.A.U. set. 14) / b) Escribe, en función do tempo, as ecuacións da elongación, velocidade, aceleración e forza. / c) Calcula a enerxía cinética e a enerxía potencial elástica aos 2 s de empezar a oscilar. / Rta.: a) k = 4900 N/m; f = 2,49 Hz; b) x=0,0300 sen(5 π t); v = 0,470 cos(5 π t) (m/s); a = -7,35 sen(5 π t) (m/s²); / F = -147 sen(5 π t) (N); c) E = 2,18 J; Eₚ = 0,027 J					Ecuación		x = A	cos	(ω · t + φ₀)
				Masa oscilante	m =	20		kg
				Amplitude	A =	3	cm
				Tempo	Posición	Velocidade
				Fase inicial	φ₀ =			(s)	(cm)	(m/s)
				Alongamento producido	∆x =	2	cm		3		inicial
				ao colgar unha masa	m =	10	kg	2
				Aceleración da gravidade	g =	9,8	9,80665 m/s²

				a)	En RESULTADOS elixir primeiro «Constante»
				Constante	k =	4,90·10³	N/m
				e logo «Frecuencia»
				Frecuencia	f =	2,49	Hz
				b)	En RESULTADOS elixir primeiro «Elongación»
				Ecuación
				Elongación	x =	0,0300 cos(5 π t) (m)					π
				e logo sucesivamente as outras opcións
				c)	En RESULTADOS elixir primeiro «E. cinética»
				Posición		Velocidade		E. cinética
				cm	m	m/s		J
				En t=2 s		2,98		0,0520		0,0270
				O exercico estaba pensado para que E = 0, se a frecuencia fose exactamente 2,5 Hz
				Nese caso T = 0,4 s e x = 3 cm			pero non é así.		Cambie «E. cinética» por «E. potencial».
Problema					P.A.U.					xuñ 13
Unha partícula de masa m = 0,1 kg, suxeita no extremo dun resorte, oscila nun plano horizontal cun M.H.S., sendo a amplitude A = 0,20 m e a frecuencia f = 5 s⁻¹. No instante inicial a posición é x = A. Calcula para t = T / 8 s: / a) A velocidade e aceleración. / b) A enerxía mecánica. / c) A frecuencia con que oscilaría si duplícase a masa. / (P.A.U. xuño 13) / Rta.: a) v = - 4,44 m/s; a = -140 m/s² ; b) E = 1,97 J; c) f = 3,54 Hz
				Ecuación		x = A	sen	(ω · t + φ₀)
				Masa oscilante	m =	0,1		kg
				Amplitude	A =	0,2		m
				Frecuencia	f =	5	Hz	Tempo	Posición	Velocidade
				Fase inicial	φ₀ =			(s)	(m)	(m/s)
				0,2		inicial
				0,025
				Aceleración da gravidade	g =		9,80665 m/s²

				*	Para calcular o valor do tempo ver o valor do «Período» en RESULTADOS
				Período	T =	0,200	s
				e escribir na segunda fila de «Tempo» en DATOS					'=AVALOR(H14)/8
				a)	En RESULTADOS elixir «Aceleración»
				Posición		Velocidade	Aceleración	E. potencial
				m	m/s	m/s²	J
				En t=0,625 s		0,141		-4,44	-140	0,987
				c)	Mire o valor da «Constante elástica» en RESULTADOS
				Constante elástica	k =	98,7	N/m
				e cambiar en DATOS o valor da masa, «Frecuencia» por «Constante elástica» e escribir o seu valor
				Masa oscilante	m =	0,2		kg
				Amplitude	A =	0,2		m
				Constante elástica	k =	98,7	N/m
				Para ver o resultado elixir en RESULTADOS «Frecuencia»
				Frecuencia	f =	3,54	Hz

Problema					P.A.U.					set 12
Unha masa de 10 g está unida a un resorte e oscila nun plano horizontal cun movemento harmónico simple. A amplitude do movemento é A = 20 cm, e a elongación no instante inicial é x = -20 cm. Se a enerxía total é 0,5 J, calcula: / a) A constante elástica do resorte. / b) A ecuación do movemento. / c) A enerxía cinética na posición x = 15 cm. / (P.A.U. set. 12) / Rta.: a) k = 25 N/m; b) x = 0,200 sen(50 · t + 3 π / 2) [m]; c) E = 0,218 J					Ecuación		x = A	sen	(ω · t + φ₀)
				Masa oscilante	m =	10	g
				Amplitude	A =	20	cm
				Tempo	Posición	Velocidade
				Fase inicial	φ₀ =			(s)	(cm)	(m/s)
				Enerxía mecánica	E =	0,5	J		-20		inicial
				15
				Aceleración da gravidade	g =		9,80665 m/s²

				ab	En RESULTADOS elixir «Elongación» e «Constante elástica»
				Ecuación
				Elongación	x =	0,200 sen(50,0 t + 1,57) (m)
				Constante elástica	k =	25,0	N/m
				c)	En RESULTADOS elixir «E. cinética»
				Posición		Velocidade	Aceleración	E. cinética
				m	m/s	m/s²	J
				En x=15 (cm)		0,150		6,61	-375	0,218

Problema					P.A.U.					set 10
Un obxecto de 100 g, unido a un resorte de k = 500 N·m⁻¹, realiza un movemento harmónico simple. A enerxía total é de 5 J. Calcula: / a) A amplitude. / b) A velocidade máxima e a frecuencia da oscilación. / Indica cualitativamente nunha gráfica como varían a enerxía total, cinética e potencial coa elongación x. / (P.A.U. set. 10) / Rta.: a) A = 0,14 m; b) vₘ = 10 m/s; f = 11 Hz					Ecuación		x = A	sen	(ω · t + φ₀)
				Masa oscilante	m =	100	g
				Amplitude	A =
				Constante elástica	k =	500	N/m	Tempo	Posición	Velocidade
				Fase inicial	φ₀ =			(s)	(m)	(m/s)
				Enerxía mecánica	E =	5	J				inicial

				Aceleración da gravidade	g =	9,80665	m/s²

				b)	En RESULTADOS elixir «Frecuencia» e «Máxima»
				Frecuencia	f =	11,3	Hz
				Enerxía mecánica	E =	5,00	J
				Posición		Velocidade	Aceleración	E. cinética
				m	m/s	m/s²	J

				Máxima		0,141		10,0	707	5,00

Problema					P.A.U.					xuñ 09
Unha masa de 5 g realiza un movemento harmónico simple de frecuencia 1 Hz e amplitude 10 cm. Si en t = 0 a elongación é a metade da amplitude, calcula: / a) A ecuación do movemento. / b) A enerxía mecánica. / c) En que punto da traxectoria é máxima a enerxía cinética e en cales é máxima a enerxía potencial? / (P.A.U. xuño 09) / Rta.: a) x = 0,100 · sen(2 π · t + π / 6) [m]; b) E = 9,87×10⁻⁴ J					Ecuación		x = A	sen	(ω · t + φ₀)
				Masa oscilante	m =	5	g
				Amplitude	A =	10	cm
				Frecuencia	f =	1	Hz	Tempo	Posición	Velocidade
				Fase inicial	φ₀ =			(s)	(cm)	(m/s)
				0		5		inicial

				Aceleración da gravidade	g =	9,80665	m/s²

				a)	En RESULTADOS elixir «Elongación»
				Ecuación
				Elongación	x =	0,100 sen(2 π t + π/6) (m)					π
				c)	Observe a gráfica e saque conclusións.
				O que aparece na última fila dos RESULTADOS son os valores máximos das magnitudes,
				pero non hai correspondencia entre eles. A velocidade máxima NON ocorre cando a
				amplitude é máxima

Problema					P.A.U.					set 08
Un corpo de masa 100 gramos está unido a un resorte que oscila nun plano horizontal. Cando se estira 10 cm e sóltase, oscila cun período de 2 s. Calcula: / a) A velocidade cando se atopa a 5 cm da súa posición de equilibrio. / b) A aceleración nese momento. / c) A enerxía mecánica. / (P.A.U. set. 08) / Rta.: a) v = 0,272 m/s, b) a = -0,493 m/s²; c) E = 0,00493 J					Ecuación		x = A	sen	(ω · t + φ₀)
				Masa oscilante	m =	100	g
				Amplitude	A =	10	cm
				Período	T =	2	s	Tempo	Posición	Velocidade
				Fase inicial	φ₀ =			(s)	(cm)	(m/s)
				0		10		inicial
				5
				Aceleración da gravidade	g =	9,80665	m/s²

				b)	En RESULTADOS elixir «Aceleración», «E. cinética» e «Máxima»
				Posición		Velocidade	Aceleración	E. cinética
				cm		m/s	m/s²	J
				En x=5 (cm)		5,00		0,272	-0,493	0,00370
				Máxima			0,100		0,314	0,987	0,00493
				c)	A enerxía mecánica coincide coa enerxía cinética máxima

Problema					P.A.U.					set 07
Dun resorte de 40 cm de lonxitude cólgase un peso de 50 g de masa e, alcanzado o equilibrio, a lonxitude do resorte é de 45 cm. Estírase coa man a conxunto masa‑resorte 6 cm e sóltase. Calcula: / a) A constante do resorte. / b) A ecuación do M.H.S. que describe o movemento. / Deduce a ecuación da enerxía potencial elástica. / Dato: g = 9,8 m·s⁻² / (P.A.U. set. 07) / Rta.: a) k = 9,8 N/m; b) x = 0,060 · cos(14 t) [m]					Ecuación		x = A	cos	(ω · t + φ₀)
				Masa oscilante	m =	50	g
				Amplitude	A =	6	cm
				Tempo	Posición	Velocidade
				Fase inicial	φ₀ =			(s)	(cm)	(m/s)
				Alongamento producido	∆x =	5	cm 0		6		inicial
				ao colgar unha masa	m =	50	g
				Aceleración da gravidade	g =		9,80665 m/s²

				*	Fíxese que debe escribir o valor da masa en dúas celas, a primeira e a penúltima
				a)	En RESULTADOS elixir «Elongación» e «Constante elástica»
				Ecuación					*	Elixir en RESULTADOS, «Aceleración»					*	Elixir en RESULTADOS, «Aceleración»					*	Elixir en RESULTADOS, «Aceleración»					*	Elixir en RESULTADOS, «Aceleración»					*	Elixir en RESULTADOS, «Aceleración»					*	Elixir en RESULTADOS, «Aceleración»					*	Elixir en RESULTADOS, «Aceleración»					*	Elixir en RESULTADOS, «Aceleración»					*	Elixir en RESULTADOS, «Aceleración»					*	Elixir en RESULTADOS, «Aceleración»					*	Elixir en RESULTADOS, «Aceleración»					*	Elixir en RESULTADOS, «Aceleración»					*	Elixir en RESULTADOS, «Aceleración»					*	Elixir en RESULTADOS, «Aceleración»					*	Elixir en RESULTADOS, «Aceleración»					*	Elixir en RESULTADOS, «Aceleración»					*	Elixir en RESULTADOS, «Aceleración»					*	Elixir en RESULTADOS, «Aceleración»					*	Elixir en RESULTADOS, «Aceleración»					*	Elixir en RESULTADOS, «Aceleración»					*	Elixir en RESULTADOS, «Aceleración»					*	Elixir en RESULTADOS, «Aceleración»					*	Elixir en RESULTADOS, «Aceleración»					*	Elixir en RESULTADOS, «Aceleración»					*	Elixir en RESULTADOS, «Aceleración»					*	Elixir en RESULTADOS, «Aceleración»					*	Elixir en RESULTADOS, «Aceleración»					*	Elixir en RESULTADOS, «Aceleración»					*	Elixir en RESULTADOS, «Aceleración»					*	Elixir en RESULTADOS, «Aceleración»					*	Elixir en RESULTADOS, «Aceleración»					*	Elixir en RESULTADOS, «Aceleración»					*	Elixir en RESULTADOS, «Aceleración»					*	Elixir en RESULTADOS, «Aceleración»					*	Elixir en RESULTADOS, «Aceleración»					*	Elixir en RESULTADOS, «Aceleración»					*	Elixir en RESULTADOS, «Aceleración»					*	Elixir en RESULTADOS, «Aceleración»					*	Elixir en RESULTADOS, «Aceleración»					*	Elixir en RESULTADOS, «Aceleración»					*	Elixir en RESULTADOS, «Aceleración»					*	Elixir en RESULTADOS, «Aceleración»					*	Elixir en RESULTADOS, «Aceleración»					*	Elixir en RESULTADOS, «Aceleración»					*	Elixir en RESULTADOS, «Aceleración»					*	Elixir en RESULTADOS, «Aceleración»					*	Elixir en RESULTADOS, «Aceleración»					*	Elixir en RESULTADOS, «Aceleración»					*	Elixir en RESULTADOS, «Aceleración»					*	Elixir en RESULTADOS, «Aceleración»					*	Elixir en RESULTADOS, «Aceleración»					*	Elixir en RESULTADOS, «Aceleración»					*	Elixir en RESULTADOS, «Aceleración»					*	Elixir en RESULTADOS, «Aceleración»					*	Elixir en RESULTADOS, «Aceleración»					*	Elixir en RESULTADOS, «Aceleración»					*	Elixir en RESULTADOS, «Aceleración»					*	Elixir en RESULTADOS, «Aceleración»					*	Elixir en RESULTADOS, «Aceleración»					*	Elixir en RESULTADOS, «Aceleración»					*	Elixir en RESULTADOS, «Aceleración»					*	Elixir en RESULTADOS, «Aceleración»					*	Elixir en RESULTADOS, «Aceleración»					*	Elixir en RESULTADOS, «Aceleración»					*	Elixir en RESULTADOS, «Aceleración»					*	Elixir en RESULTADOS, «Aceleración»					*	Elixir en RESULTADOS, «Aceleración»					*	Elixir en RESULTADOS, «Aceleración»					*	Elixir en RESULTADOS, «Aceleración»					*	Elixir en RESULTADOS, «Aceleración»					*	Elixir en RESULTADOS, «Aceleración»					*	Elixir en RESULTADOS, «Aceleración»					*	Elixir en RESULTADOS, «Aceleración»					*	Elixir en RESULTADOS, «Aceleración»					*	Elixir en RESULTADOS, «Aceleración»					*	Elixir en RESULTADOS, «Aceleración»					*	Elixir en RESULTADOS, «Aceleración»					*	Elixir en RESULTADOS, «Aceleración»					*	Elixir en RESULTADOS, «Aceleración»					*	Elixir en RESULTADOS, «Aceleración»					*	Elixir en RESULTADOS, «Aceleración»					*	Elixir en RESULTADOS, «Aceleración»					*	Elixir en RESULTADOS, «Aceleración»					*	Elixir en RESULTADOS, «Aceleración»					*	Elixir en RESULTADOS, «Aceleración»					*	Elixir en RESULTADOS, «Aceleración»					*	Elixir en RESULTADOS, «Aceleración»					*	Elixir en RESULTADOS, «Aceleración»					*	Elixir en RESULTADOS, «Aceleración»					*	Elixir en RESULTADOS, «Aceleración»					*	Elixir en RESULTADOS, «Aceleración»					*	Elixir en RESULTADOS, «Aceleración»					*	Elixir en RESULTADOS, «Aceleración»					*	Elixir en RESULTADOS, «Aceleración»					*	Elixir en RESULTADOS, «Aceleración»					*	Elixir en RESULTADOS, «Aceleración»					*	Elixir en RESULTADOS, «Aceleración»					*	Elixir en RESULTADOS, «Aceleración»					*	Elixir en RESULTADOS, «Aceleración»
				Elongación	x =	0,0600 cos(14,0 t) (m)
				Constante elástica	k =	9,81	N/m

Problema					P.A.U.					xuñ 07
Unha masa de 0,01 kg realiza un movemento harmónico simple de ecuación x = 5 cos (2t + π/6). (Magnitudes no S.I.). Calcula: / a) Posición, velocidade e aceleración en t = 1 s. / b) Enerxía potencial en x = 2 m. / c) A enerxía potencial, é negativa nalgún instante? / (P.A.U. xuño 07) / Rta.: a) x₁ = -4,08 m; v₁ = -5,79 m/s; a₁ = 16,3 m/s²; b) Eₚ = 0,08 J					Ecuación		x = A	cos	(ω · t + φ₀)
				Masa oscilante	m =	0,01		kg
				Amplitude	A =	5		m
				Frecuencia angular	ω =	2	rad/s	Tempo	Posición	Velocidade
				Fase inicial	φ₀ =	0,523598775598299	rad	(s)	(m)	(m/s)
				0				inicial
				1
				Aceleración da gravidade	g =		9,80665 m/s²

				*	A amplitude, a frecuencia angular e a fase inicial dedúcense
				por comparación entre a ecuación dada			x = 5 cos(2 t + π/6)
				coa ecuación			x = A cos(ω t + φ₀)
				*	Observe como se pon o valor de π
				φ₀ =	=PI()/6
				a)	En RESULTADOS elixir «Aceleración» e «E. potencial»
				Posición		Velocidade	Aceleración	E. potencial
				m	m/s	m/s²	J
				En t=1 s		-4,05		-5,88	16,2	0,327
				b)	Borre o 1 da cela da esquerda				Tempo	Posición	Velocidade
				(baixo «Tempo»)				(s)	(m)	(m/s)
				e escribir 2 a súa dereita.				0			inicial
				(baixo «Posición»)					2

Problema					P.A.U.					xuñ 04
Un resorte de masa desprezable estírase 0,1 m cando se lle aplica unha forza de 2,45 N. Fíxase no seu extremo libre unha masa de 0,085 kg e estírase 0,15 m ao longo dunha mesa horizontal a partir da súa posición de equilibrio e sóltase deixándoo oscilar libremente sen rozamento. Calcula: / a) A constante elástica do resorte e o período de oscilación. / b) A enerxía total da oscilación e as enerxías potencial e cinética cando x = 0,075 m. / (P.A.U. xuño 04) / Rta.: a) k = 24,5 N/m; T = 0,37 s; b) E = 0,276 J; Eₚ = 0,069 J; E = 0,207 J					Ecuación		x = A	sen	(ω · t + φ₀)
				Masa oscilante	m =	0,085		kg
				Amplitude	A =	0,15		m
				Tempo	Posición	Velocidade
				Fase inicial	φ₀ =			(s)	(m)	(m/s)
				Alongamento producido	∆x =	0,1	m 0				inicial
				por unha forza de	F =	2,45	N		0,075
				Aceleración da gravidade	g =		9,80665 m/s²

				a)	En RESULTADOS elixir primeiro «Constante elástica»
				Constante elástica	k =	24,5	N/m
				e despois «Período»
				Período	T =	0,370	s
				b)	En RESULTADOS elixir primeiro «E. potencial»
				Posición		Velocidade		E. potencial
				m	m/s		J
				En x=0,075 (m)		0,0750		2,21		0,0689
				e despois «E. cinética»

Problema					P.A.U.					set 02
Unha masa de 0,1 kg unida a un resorte de masa desprezable realiza oscilacións arredor da súa posición de equilibrio cunha frecuencia de 4 Hz sendo a enerxía total do sistema oscilante 1 J. Calcula: / a) A constante elástica do resorte e a amplitude das oscilacións. / b) A enerxía cinética e potencial da masa oscilante nun punto situado a distancia A/4 da posición de equilibrio. (P.A.U. set. 02) / Rta.: a) k = 63,2 N·m⁻¹; A = 0,178 m; b) Eₚ = 6,25·10⁻² J; E ≈ 0,937 J					Ecuación		x = A	sen	(ω · t + φ₀)
				Masa oscilante	m =	0,1		kg
				Amplitude	A =
				Frecuencia	f =	4	Hz	Tempo	Posición	Velocidade
				Fase inicial	φ₀ =			(s)	(m)	(m/s)
				Enerxía mecánica	E =	1	J 0				inicial
				0,0445
				Aceleración da gravidade	g =		9,80665 m/s²

				a)	En RESULTADOS elixir «Constante elástica» e «Máxima»
				Constante elástica	k =	63,2	N/m

				Posición		Velocidade		E. potencial
				m		m/s		J
				En x=0,0445 (m)		0,0443		4,33		0,0618
				Máxima		0,178		4,47		1,00
				b)	Escriba a posición A/4 na segunda fila				Tempo	Posición	Velocidade
				(baixo «Posición»)				(s)	(m)	(m/s)
				0			inicial
				0,0445
				'=AVALOR(H20)/4
				En RESULTADOS elixir primeiro «E. potencial» e logo «E. cinética»

Problema					P.A.U.					xuñ 00
A forza máxima que actúa sobre unha partícula que realiza un movemento harmónico simple é 2×10⁻³ N e a enerxía total é de 5×10⁻⁴ J. / a) Escribe a ecuación do movemento desa partícula se o período é de 4 s e a fase inicial é de 30º. / b) Canto vale a velocidade ao cabo de 1 s de comezar o movemento? / (P.A.U. xuño 00) / Rta.: a) x = 0,50 · cos(π/2 t + π/6) (m); b) v₁ = -0,68 m/s.					Ecuación		x = A	cos	(ω · t + φ₀)
				Masa oscilante	m =
				Amplitude	A =
				Período	T =	4	s	Tempo	Posición	Velocidade
				Fase inicial	φ₀ =	30		º (s)	(m)	(m/s)
				Enerxía mecánica	E =	5×10⁻⁴	J 0				inicial
				Forza máxima	F =	2×10⁻³	N	1
				Aceleración da gravidade	g =		9,80665 m/s²

				a)	En RESULTADOS elixir «Elongación»
				Ecuación
				Elongación	x =	0,500 cos(π/2 t + π/6) (m)					π

Problema					P.A.U.					xuñ 99
Unha masa de 0,05 kg realiza un M.H.S. segundo a ecuación x = A cos (ω · t + φ₀). As súas velocidades son 1 m/s e 2 m/s cando as súas elongacións son, respectivamente, 0,04 e 0,02 m. Calcula: / a) O período e a amplitude do movemento. / b) A enerxía do movemento oscilatorio e a enerxía cinética e potencial cando x = 0,03 m. / (P.A.U. xuño 99) / Rta.: a) T = 0,126 s; A = 4,47 cm; b) E = 0,125 J; Eₚ = 0,0560 J; E = 0,0683 J					Ecuación		x = A	cos	(ω · t + φ₀)
				Masa oscilante	m =	0,05		kg
				Amplitude	A =
				Tempo	Posición	Velocidade
				Fase inicial	φ₀ =			(s)	(m)	(m/s)
				0		0,04	1	inicial
				0,02	2
				Aceleración da gravidade	g =		9,80665 m/s²

				a)	En RESULTADOS elixir «Período» e «Máxima»
				Período	T =	0,126	s
				Enerxía mecánica	E =	0,125	J
				Posición		Velocidade		E. cinética
				m		m/s		J
				En x=0,02 (m)		0,0200		-2,00		0,1000
				Máxima		0,0447		2,24		0,125
				b)	Hai que poñer os resultados da amplitude (=«Posición máxima») e do período,
				borrar os DATOS das posicións e das velocidades, e poñer o novo valor da posición.
				Amplitude	A =	0,0447		m
				Período	T =	0,126	s	Tempo	Posición	Velocidade
				Fase inicial	φ₀ =			(s)	(m)	(m/s)
				0				inicial
				0,03

				*	Para ver os valores das enerxías, en RESULTADOS elixir primeiro «E. cinética» e logo «E. potencial»

## Pendulo
P É N D U L O S I M P L E					D A T O S					Ir a…					Título	PÉNDULO SIMPLE	l (m)	g (m/s2)	h0 (m)			g
Problema					Lonxitude do fío	L =	2	m					Índice					2	9,8	0,00487189948035161			9,80
Unha bóla colgada dun fío de 2 m de lonxitude desvíase da vertical un ángulo de 4°, sóltase e obsérvanse as súas oscilacións. Acha: / a) A ecuación do movemento harmónico simple. / b) A velocidade máxima da bóla cando pasa pola posición de equilibrio. / (P.A.U. set. 13) / Rta.: a) s = 0,140 sen(2,21 t + 1,57) [m]; b) v = 0,309 m/s					Ángulo	φ =	4		º					Axuda					Instrucións	3				Lonxitude	Frecuencia	9,80665			Entrada		Unidad
				Máis problemas					4	f (Hz)	Ampl. φ₀ (rad)	Fase ini (rad)	VERDADERO	FALSO	9,81			2		m
				Fase inicial	θ₀ = π/2			rad					0,352304484731409	0,069813170	1,5707963268			10,00			4,000000000	VERDADERO	º
				Aceleración da gravidade	g =	9,8	m/s²					Cifras significativas:	3	T (M.H.S)	VERDADERO	FALSO		u long	u ángulo	Menú unidades	Menú θ₀	0,000000000	VERDADERO
				Limiar decimal:	3	2,83845379022746	Período	Ángulo		m	º	º		0,000000000	VERDADERO	rad
				R E S U L T A D O S					Notación ×10ⁿ:	1	T (aprox)	Frecuencia	Altura máx.		dm	rad	rad	rad	9,8
				2,83931869617513	FALSO	VERDADERO		cm
				Ecuación					-ln(cos(θ/2))/(1-cos(θ/2))	FALSO			mm					Unidades!
				φ =	4,00 sen(2,21 t + 1,57) (º)					1,00030471024423	Lonxitude ou Período/Frecuencia?					ω	φ₀	Alto de máis!
				Período		T =	2,84	s					VERDADERO			ω (rad/s)	pi			2,21	1,57	φ > 15°!
				2,21359436211787	0,704608969462819	0,705	π	(2,21 t	+ 1,57
				Amplitude	φₘ =	4,00	º					M.H.S.?		rad	º	m	º		2π
				Velocidade		máxima	vₘ =	0,309	m/s					1	Amplitude	0,0698	4	0,140	2		0
Instrucións	DATOS					T(s) resultado					para borrar	φ = 4,00 sen(2,21 t + 1,57) (º)
Se quere usar un valor máis preciso de π escriba PI(). Tamén pode escribir o símbolo π tecleando :pi: (en LibreOffice 6). Esta folla contén unha macro que pode entender expresións con π, números e «/» pero pode fallar. É preferible empregar PI(). / Escriba á dereita de «L =» o valor da lonxitude do fío e elixa as unidades na cela de cor laranxa (por defecto m) / Pode elixir entre Ángulo e Altura máx. na cela de cor laranxa debaixo de «Lonxitude do fío». Se elixe algunha, escriba o seu valor e elixa as unidades (por defecto º para o ángulo e cm para a altura). / Pode elixir entre Período e Frecuencia na fila seguinte. Se o fai, escriba o seu valor na cela de cor branca. / Pode escribir o valor da fase inicial (por defecto π/2) e elixir as unidades (por defecto radiáns) / Na última fila, á dereita de «g = », pode elixir un valor (por defecto 9,80665 m/s²) da aceleración da gravidade entre os propostos ou pode escribir un valor distinto.					O U T R O S C Á L C U L O S					2,83845379022746		Altura	Velocidade
				Etiqueta:					Máxima	4,87E-003	0,309013316565632	FALSO
				Fórmula:

				V A L O R E S U S A D O S
				π =	3,14159265358979	ou escribir	PI()
				ou :pi: (que troca a π en LibreOffice 6)

				Actualizado		26/09/24

Se quere usar un valor máis preciso de π escriba PI(). Tamén pode escribir o símbolo π tecleando :pi: (en LibreOffice 6). Esta folla contén unha macro que pode entender expresións con π, números e «/» pero pode fallar. É preferible empregar PI(). / Escriba á dereita de «L =» o valor da lonxitude do fío e elixa as unidades na cela de cor laranxa (por defecto m) / Pode elixir entre Ángulo e Altura máx. na cela de cor laranxa debaixo de «Lonxitude do fío». Se elixe algunha, escriba o seu valor e elixa as unidades (por defecto º para o ángulo e cm para a altura). / Pode elixir entre Período e Frecuencia na fila seguinte. Se o fai, escriba o seu valor na cela de cor branca. / Pode escribir o valor da fase inicial (por defecto π/2) e elixir as unidades (por defecto radiáns) / Na última fila, á dereita de «g = », pode elixir un valor (por defecto 9,80665 m/s²) da aceleración da gravidade entre os propostos ou pode escribir un valor distinto.

Facendo clic nas celas de cor laranxa pode elixir unidades ou π se quere que a fase da ecuación estea expresada en función de π. / Ou elixir entre as magnitudes: / ● Período e Frecuencia. / ● Velocidade e Altura máxima. / (Sinálase en cor vermella a opción por defecto cando a hai)

## D_Pendulo
P É N D U L O S I M P L E					D A T O S					Ir a…
Problema					P.A.U.			set 13					Índice
Unha bóla colgada dun fío de 2 m de lonxitude desvíase da vertical un ángulo de 4°, sóltase e obsérvanse as súas oscilacións. Acha: / a) A ecuación do movemento harmónico simple. / b) A velocidade máxima da bóla cando pasa pola posición de equilibrio. / (P.A.U. set. 13) / Rta.: a) s = 0,140 sen(2,21 t + 1,57) [m]; b) v = 0,309 m/s					Lonxitude	L =	2	m				Cálculo
				Ángulo	φ =	4		º
				Como usar estes datos
				Fase inicial	θ₀ = π/2			rad
				Aceleración da gravidade	g =	9,80665	m/s²				Seleccionar a zona de cor branca	co rato
				Copie	([Ctrl] [C])
				Volver a «Pendulo»	Cálculo
				a)	En RESULTADOS elixir «m» como unidade de «Amplitude»					Sinalar a primeira cela semellante	co rato
				Pegar	([Ctrl] [Alt] [⇑] [V])

Problema					P.A.U.			xuñ 11
Un péndulo simple de lonxitude l = 2,5 m, desvíase do equilibrio até un punto a 0,03 m de altura e sóltase. Calcula: / a) A velocidade máxima. / b) O período. / c) A amplitude do movemento harmónico simple descrito polo péndulo. / Dato g = 9,8 m·s⁻² / (P.A.U. xuño 11) / Rta.: a) v = 0,77 m/s; b) T = 3,2 s; c) A = 0,39 m					Lonxitude	L =	2,5	m
				Altura máx.	hₘ =	3		cm

				Fase inicial	θ₀ = π/2			rad
				Aceleración da gravidade	g =	9,8	m/s²

Problema					P.A.U.			xuñ 98
Un péndulo simple oscila cunha elongación de 18° dando 10 oscilacións cada segundo. Tomando como instante inicial a posición de equilibrio: / a) Escribe a súa elongación en función do tempo. / b) Determina o seu período de oscilación na Lúa, onde a gravidade é aproximadamente un sexto da terrestre. / (P.A.U. xuño 98) / Rta.: a) s = 7,81·10⁻⁴ · sen(20 π t) [m]; b) T(Lúa) = 0,245 s.					Lonxitude	L =
				Ángulo	φ =	18		º
				Frecuencia	f =	10	Hz
				Fase inicial	θ₀ = π/2			rad
				Aceleración da gravidade	g =	9,81	m/s²

				b)	Mire o resultado da «Lonxitude»
				Lonxitude		0,00248	m
				e escríbao nos datos. Borre a fila da «Frecuencia»
				Cambie tamén o valor da gravidade
				Lonxitude	L =	0,00248		m
				Ángulo	φ =	18		º
				f =
				Fase inicial	θ₀ =	0	º
				Aceleración da gravidade	g =	1,635	m/s²
				Fíxese no valor de g			=9,81/6

## Ondas
O N D A S					D A T O S					G R Á F I C A S					Ir a…					Título	ONDAS			inicial	a t =	0	s			u. lonxitude		xeral
Problema					Ecuación		y = A sen		(ω t ± k x + φ₀)					mín.	máx.		Axuda					cos	#¡VALOR!	4	Distancia entre puntos	m se	∆φ =	rad	m					Seno ou coseno?	Posición ou distancia?
A función de onda dunha onda harmónica que se move nunha corda é y (t, x) = 4 sen [2π (50t – 0,20x)] onde as lonxitudes se expresan en metros e o tempo en segundos. Determine: / a) A lonxitude de onda e o período desta onda. / b) A velocidade de propagación e a velocidade máxima de calquera segmento da onda. / (P.A.U. ord. 2025) / Rta.: a) λ = 5,00 m; T = 0,0200 s; / b) velocidade de propagación v = 250 m/s; / velocidade máxima v = 1,26×10³ m/s.					Amplitude	A =	4		m			0		Tempo (s)				Índice					Instrucións	3		sen	#¡VALOR!	0	Diferenza de fase	rad se	∆x =	m	dm					Unidades!
				Frecuencia	f =	50	Hz					Non vale		Máis problemas					4	coseno?	FALSO	FALSO					cm		1					Faltan datos!	Posición do punto
				Número de onda 1/λ	n =	0,2	m⁻¹					y (m)					#¡VALOR!	0	x				mm		2					Máximo	Distancia entre puntos
				Cifras significativas:	3	Amplitude?	VERDADERO	#¡VALOR!	1256,63706143592	v				m	λ	Lonxitude de onda				Menú t		Menú gráfica	Borrar →
				no instante	t =		s					Limiar decimal:	3	f, T ou ω?	VERDADERO	#¡VALOR!	0	a		π	T	Período	k	Número de onda k	x =	Tempo de elongación máxima, t =			aos	Tempo (s)
				Elongación inicial	y₀ =		m					Notación ×10ⁿ:	1	v, λ, k ou n?	VERDADERO	∆φ?	FALSO	∆x?	FALSO	2π	f	Frecuencia	n	Número de onda 1/λ	∆x =	Tempo de velocidade máxima, t =			En	Posición ()
				Diferenza de fase	∆φ =		rad					Datos insuficientes?	FALSO	Sen t?	VERDADERO			0	ω	Frecuencia angular	v	Velocidade de propagación		Posicións de puntos en fase, x =			En x
				x ou ∆x?	FALSO	VERDADERO	m				2	1	3	1	0	Tempos de puntos en fase, t =
				R E S U L T A D O S					tempo?	FALSO	t ou ∆?	VERDADERO				Signo	–		Signo	+	FALSO	FALSO	0
				∆φ e ∆x e non k?	FALSO	t ou x?	FALSO		Máxima		xeral	(314 t – 1,26 x) (m		En x = m	(314 t ) (m	0	a t = 0 s	( + 1,26 x) (m	0	FALSO
				Ecuación			xeral					t (s)					A (m)	4	π	Elongación	y	4,00E+000		4,00 sen(314 t – 1,26 x) (m)			4,00 sen(314 t ) (m)			4,00 sen( + 1,26 x) (m)			m
				ω (rad/s)	314,159265358979	100	Velocidade	v	1,26E+003		1,26×10³ cos(314 t – 1,26 x) (m/s)			1,26×10³ cos(314 t ) (m/s)			1,26×10³ cos( + 1,26 x) (m/s)			m/s
				Valor		Máximo					k (rad/m)	1,25663706143592	0,4	Aceleración	a	3,95E+005		-3,95×10⁵ sen(314 t – 1,26 x) (m/s²)			-3,95×10⁵ sen(314 t ) (m/s²)			-3,95×10⁵ sen( + 1,26 x) (m/s²)			m/s²
Instrucións	DATOS				Velocidade	v =	1,26×10³	m/s					v (m/s)	250	100	0	2				314	(314 t		(314 t			(
Se quere usar un valor máis preciso de π escriba PI(). Tamén pode escribir o símbolo π tecleando :pi: (en LibreOffice 6). Esta folla contén unha macro que pode entender expresións con π, números e «/» pero pode fallar. É preferible empregar PI(). / Á dereita de «Ecuación» elixa entre seno e coseno (por defecto seno). / Á dereita de «Amplitude» escriba o seu valor e elixa as unidades á súa dereita (por defecto m). / Debaixo de «Amplitude» elixa entre Período, Frecuencia e Frecuencia angular e escriba o seu valor nas unidades que aparecen á súa dereita. / Na seguinte fila elixa entre Lonxitude de onda, Número de onda (en m⁻¹ ou rad/m) e Velocidade da onda. Escriba o seu valor nas unidades que aparecen á súa dereita. / Debaixo, pode elixir entre posición x e distancia ∆x. Se elixe, escriba o seu valor e elixa as unidades na cela á súa dereita (por defecto m). / Á dereita de «t =» pode escribir o valor do tempo en s. / Debajo puede escribir el valor de la elongación inicial. / Á dereita de «∆φ =» pode escribir o valor da diferenza de fase en radiáns.					Atributos					T (s)	0,02	0,4		φ	t (s)			1,26	1,26 x) (m
				Período	T =	0,0200	s					λ (m)	5	2 π		0	0
				Lonxitude de onda	λ =	5,00	m					f (s⁻¹)	50	50
				Velocidade de propagación	v =	250	m/s					n (m⁻¹)	0,2	0,2			Gráfica
				y₀ (m)	0	y₀/A =	0		Puntos	Incremento		x₀ (SI)
				x ou ∆x (m)	0				20	0		0
				φ₀ (rad)	0		∆φ = f(π)?		t	y	φ	t (SI)
				O U T R O S C Á L C U L O S					∆φ calc.	0	0	FALSO		0	0	0	0
				Etiqueta:					0	0	0	0
				Fórmula:					T, f ou ω	50	VERDADERO			0	0	0	0
				λ, k, 1/k ou v	0,2	VERDADERO			0	0	0	0
				V A L O R E S U S A D O S					∆φ =	0	VERDADERO			0	0	0	0
				π =	3,14159265358979		ou escribir	PI()					0	0	0	0
				ou :pi: (que troca a π en LibreOffice 6)					0	0	0	0
				Actualizado		26/09/24					0	0	0	0
				0	0	0	0
				0	0	0	0
				0	0	0	0
				0	0	0	0
				0	0	0	0
				0	0	0	0
				0	0	0	0
				0	0	0	0
				0	0	0	0
				0	0	0	0
				0	0	0	0
				0	0	0	0
				0	0	0	0

Se quere usar un valor máis preciso de π escriba PI(). Tamén pode escribir o símbolo π tecleando :pi: (en LibreOffice 6). Esta folla contén unha macro que pode entender expresións con π, números e «/» pero pode fallar. É preferible empregar PI(). / Á dereita de «Ecuación» elixa entre seno e coseno (por defecto seno). / Á dereita de «Amplitude» escriba o seu valor e elixa as unidades á súa dereita (por defecto m). / Debaixo de «Amplitude» elixa entre Período, Frecuencia e Frecuencia angular e escriba o seu valor nas unidades que aparecen á súa dereita. / Na seguinte fila elixa entre Lonxitude de onda, Número de onda (en m⁻¹ ou rad/m) e Velocidade da onda. Escriba o seu valor nas unidades que aparecen á súa dereita. / Debaixo, pode elixir entre posición x e distancia ∆x. Se elixe, escriba o seu valor e elixa as unidades na cela á súa dereita (por defecto m). / Á dereita de «t =» pode escribir o valor do tempo en s. / Debajo puede escribir el valor de la elongación inicial. / Á dereita de «∆φ =» pode escribir o valor da diferenza de fase en radiáns.

Facendo clic nas celas de cor laranxa pode elixir unidades ou π se quere que a fase da ecuación estea expresada en función de π, e escriba (se quere) diante un enteiro, p. ex. 2, para poñela en función de 2π. / Á dereita de «Ecuación» elixa entre a ecuación xeral ou para un punto ou momento concreto. / Pode elixir entre as magnitudes: / ● Elongación, velocidade e aceleración, tanto debaixo de «Ecuación» como de «Valor». / ● Período, Frecuencia e Frecuencia angular. / ● Lonxitude de onda e Número de onda (encima de «Velocidade de propagación»). Debaixo: / ● Tempo de elongación máxima, Tempo de velocidade máxima e Posicións de puntos en fase, (se hai o dato da posición do punto) ou / ● Tempos de puntos en fase, (se hai o dato do tempo). / Se hai un resultado sobre distancia entre puntos ou desfasamento, pode poñelo en función de π elixindo π na cela de cor laranxa.

Facendo clic nas celas de cor laranxa, pode elixir entre «Tempo» (si é para un instante) e «Posición» (para unha posición). Escriba debaixo o valor correspondente. Debe escribir o valor máximo da variable independente nas unidades que aparecen, pero pode deixar en branco o mínimo, que tomará como 0.

## D_Ondas
O N D A S					D A T O S					Ir a…
Problema					P.A.U.					ord. 25					Índice
A función de onda dunha onda harmónica que se move nunha corda é y (t, x) = 4 sen [2π (50t – 0,20x)] onde as lonxitudes se expresan en metros e o tempo en segundos. Determine: / a) A lonxitude de onda e o período desta onda. / b) A velocidade de propagación e a velocidade máxima de calquera segmento da onda. / (P.A.U. ord. 2025) / Rta.: a) λ = 5,00 m; T = 0,0200 s; / b) velocidade de propagación v = 250 m/s; / velocidade máxima v = 1,26×10³ m/s.				*	A amplitude, a frecuencia e o número de onda 1/λ dedúcense					Cálculo
				por comparación entre a ecuación dada			y = 4 sen [2π (50t – 0,20x)]
				coa ecuación			y = A sen( 2π (t/T – x/λ)					Como usar estes datos
				Como a frecuencia f = 1/T, quedaría			y = A sen( 2π (f · t – 1/λ · x))
				Ecuación		y = A sen		(ω t ± k x + φ₀)					Seleccionar a zona de cor branca	co rato
				Amplitude	A =	4		m			0			Copie	([Ctrl] [C])
				Frecuencia	f =	50	Hz					Volver a «Ondas»	Cálculo
				Número de onda 1/λ	n =	0,2	m⁻¹					Sinalar a primeira cela semellante	co rato
				Pegar	([Ctrl] [Alt] [⇑] [V])
				a)	RESULTADOS	elixir	«Período»	e «Lonxitude de onda» debaixo de
				Atributos
				Período	T =	0,0200	s
				Lonxitude de onda	λ =	5,00	m	Debaixo delas vese a
				b)	Velocidade de propagación	v =	250	m/s
				En	RESULTADOS	elixir	«Velocidade»		debaixo de
				Valor		Máximo
				Velocidade	v =	1,26×10³	m/s

Problema					A.B.A.U.					ord. 23
Unha onda propágase no sentido positivo do eixo X cunha velocidade de 20 m s⁻¹, unha amplitude de 0,02 m e unha frecuencia de 10 Hz. Determina: / a) O período e a lonxitude de onda. / b) A expresión matemática da onda se en t = 0 s a partícula situada na orixe está na posición de máxima elongación positiva. / (A.B.A.U. extr. 23) / Rta.: a) T = 0,100 s; λ = 2,00 m; / b) y = 0,0200 sen(20 π t – π x + π/2) (m)					Ecuación		y = A sen		(ω t ± k x + φ₀)
				Amplitude	A =	0,02	m
				Frecuencia	f =	10	Hz
				Velocidade de propagación	v =	20	m/s

				no instante	t =	0	s
				Elongación inicial	y₀ =	0,02	m
				Diferenza de fase	∆φ =		rad

				a)	RESULTADOS	elixir	«Período»	e «Lonxitude de onda» debaixo de
				Atributos
				Período	T =	0,100	s
				Lonxitude de onda	λ =	2,00	m
				b)	RESULTADOS	elixir	«xeral» e π	á dereita de «Ecuación»
				e	«Elongación»		debaixo de			«Ecuación»
				Ecuación	xeral					π
				Elongación	y =	0,0200 sen(20 π t – π x + π/2) (m)

Problema					A.B.A.U.					ord. 22
A expresión matemática dunha onda harmónica transversal que se propaga por unha corda tensa orientada segundo o eixe x é: y = 0,5 sen [2π (3t - x)] (unidades no SI). Determina: / a) Os valores da lonxitude de onda, velocidade de propagación, velocidade e aceleración máximas de vibración dos puntos da corda. / b) A distancia mínima que separa dous puntos da corda que nun mesmo instante vibran desfasados 2 π radiáns. / (A.B.A.U. ord. 22) / Rta.:a) λ = 1 m; vₚ = 3,00 m·s⁻¹; vₘ = 9,42 m/s; / aₘ = 177 m/s²; b) ∆x = λ = 1 m.				*	A amplitude, a frecuencia e o número de onda 1/λ dedúcense
				por comparación entre a ecuación dada			y = 0,5 sen [2π (3t - x)]
				coa ecuación			y = A sen( 2π (t/T – x/λ)
				Como a frecuencia f = 1/T, quedaría			y = A sen( 2π (f · t – 1/λ · x))
				Ecuación		y = A	sen	(ω t ± k x + φ₀)
				Amplitude	A =	0,5		m
				Frecuencia	f =	3	Hz
				Número de onda 1/λ	n =	1	m⁻¹

				no instante	t =		s
				Elongación inicial	y₀ =		m
				Diferenza de fase	∆φ =	2 π	rad
				*	Escribir π como :pi:		2 :pi:	ou *PI()	∆φ =	=2*PI()
				a)	RESULTADOS	elixir	«Lonxitude de onda» na 2.ª cela debaixo de
				Atributos

				Lonxitude de onda	λ =	1,00	m
				elixir	«Velocidade»		debaixo de
				Valor		Máximo
				Velocidade	v =	9,42 m/s
				a₂)	Logo	elixir	«Aceleración»
				Aceleración	v =	177 m/s²
				b)	RESULTADOS	ver	na última fila
				Distancia entre puntos	∆x =	1,00	m se	∆φ =	6,28 rad

Problema					A.B.A.U.					extr. 21
Unha onda harmónica transversal de frecuencia 2 Hz, lonxitude de onda 20 cm e amplitude 4 cm, propágase por unha corda no sentido positivo do eixe X. No intre t = 0, a elongación no punto x = 0 é y = 2,83 cm. / a) Expresa matematicamente a onda e represéntaa graficamente en (t = 0; 0 < x < 40 cm). / b) Calcula a velocidade de propagación da onda e determina, en función do tempo, a velocidade de oscilación transversal da partícula situada en x = 5 cm. / (A.B.A.U. extr. 21) / Rta.: a) y = 0,0400 sen(4 π t – 10 π x) (m); b) v = 0,400 m/s; v =0,503 cos(4 π t – π / 2) (m/s)					Ecuación		y = A	sen	(ω t ± k x + φ₀)
				Amplitude	A =	4	cm
				Frecuencia	f =	2	Hz
				Lonxitude de onda	λ =	0,2	m
				Posición do punto	x =	5	cm
				no instante	t =	0	s
				Elongación inicial	y₀ =	2,83	cm
				a)	RESULTADOS	elixir	«xeral» e π	á dereita de «Ecuación»
				elixir	«Elongación»		debaixo de			«Ecuación»
				Ecuación	xeral					π
				Elongación	y =	0,0400 sen(4 π t – 10 π x) (m)
				En	GRAFICAS	elixir	Tempo (s)		mín	máx
				e escribir os valores		0	x(cm)	0	40
				b)	RESULTADOS	ver	debaixo de Atributos
				Velocidade de propagación	v =	0,400	m/s
				En	RESULTADOS	cambiar		«xeral»	por	«en x = 5 cm»
				cambiar		«Elongación»	por	«Velocidade»
				Ecuación	en x = 5 cm					π
				Velocidade	v =	0,503 cos(4 π t – π/2) (m/s)

Problema					A.B.A.U.					extr. 19
Nunha corda propágase unha onda dada pola ecuación y(x, t) = 0,04 sen 2π (2 x – 4 t), onde as lonxitudes exprésanse en metros e o tempo en segundos. Calcula: / a) A frecuencia, o número de onda, a lonxitude de onda e a velocidade de propagación da onda. / b) A diferenza de fase, nun instante determinado, entre dous puntos da corda separados 1 m e comproba se devanditos puntos están en fase ou en oposición. / c) Os módulos da velocidade e aceleración máximas de vibración dos puntos da corda. / (A.B.A.U. extr. 19) / Rta.: a) f = 4 Hz; k = 12,5 m⁻¹; λ = 0,5 m; vₚ = 2 m/s; b) ∆φ = 4 π rad; c) v = 1,01 m/s; a = 25,3 m/s²				*	A amplitude, a frecuencia angular e o número de onda dedúcense
				por comparación entre a ecuación dada			y = 0,04 sen 2π (2 x – 4 t)
				coa ecuación			y = A sen( 2π (t/T – x/λ)
				Como a frecuencia f = 1/T, quedaría			y = A sen( 2π (f · t – 1/λ · x))
				Ecuación		y = A	sen	(ω t ± k x + φ₀)
				Amplitude	A =	0,04	m
				Frecuencia	f =	2	Hz
				Número de onda 1/λ	n =	4	m⁻¹
				Distancia entre puntos	∆x =	1	m
				a)	RESULTADOS	elixir	«Frecuencia» e «º» debaixo de
				Atributos
				Frecuencia	f =	4,00	Hz
				Lonxitude de onda	λ =	0,500	m
				Velocidade de propagación	v =	2,00	m/s
				a₂)	RESULTADOS	cambiar «Lonxitude de onda» por					Número de onda k
				Número de onda k	k =	12,5663706144	rad/m
				b)	RESULTADOS	elixir	«π»	á dereita de				«Diferencia de fase»
				Diferencia de fase	∆φ =	4 π	rad	∆x =	1 m	π
				c)	RESULTADOS	elixir	«Velocidade»		debaixo de
				Valor		Máximo
				Velocidade	v =	1,01	m/s
				c₂)	RESULTADOS	cambiar		«Velocidade»	por	«Aceleración»
				Valor		Máximo
				Aceleración	a =	25,3	m/s²

Problema					A.B.A.U.					extr. 18
Unha onda harmónica de frecuencia 100 Hz propágase a unha velocidade de 300 m·s⁻¹. A distancia mínima entre dous puntos que se atopan en fase é: / A) 1,50 m. / B) 3,00 m. √ / C) 1,00 m. / (A.B.A.U. extr. 18)					Ecuación		y = A	cos	(ω t ± k x + φ₀)
				Amplitude	A =	1		m
				Frecuencia	f =	100	Hz
				Velocidade de propagación	v =	300	m/s

				no instante	t =		s
				Elongación inicial	y₀ =
				Diferenza de fase	∆φ =	2 π	rad

				*	Escribir π como :pi:	∆φ =	2 :pi:	ou *PI()	∆φ =	=2*PI()

				*	Para evitar a mensaxe Faltan datos!, escribir calquera valor para a amplitude.

Problema					A.B.A.U.					extr. 17
A ecuación dunha onda transversal que se propaga nunha corda é y(x, t) = 10 sen π(x – 0,2 t), onde as lonxitudes se expresan en metros e o tempo en segundos. Calcula: / a) A amplitude, lonxitude de onda e frecuencia da onda. / b) A velocidade de propagación da onda e indica en que sentido se propaga. / c) Os valores máximos da velocidade e aceleración das partículas da corda. / (A.B.A.U. extr. 17) / Rta.: a) A = 10 m; λ = 2,00 m; f = 0,100 Hz; b) v = 0,200 m/s; sentido +X; c) v = 6,28 m/s; a = 3,95 m/s²				*	A amplitude, a frecuencia angular e o número de onda dedúcense
				por comparación entre a ecuación dada			y = 10 sen(- 0,2 π t + π x)
				coa ecuación			y = A sen( ω t – k x)
				Ecuación		y = A	sen	(ω t ± k x + φ₀)
				Amplitude	A =	10	m
				Frecuencia angular	ω =	-0,2 π	rad/s
				Número de onda k	k =	-π	rad/m
				*	Escribir π como :pi:	ω =	-0,2 :pi:	ou *PI()	ω =	=-0,2*PI()
				k =	- :pi:	ou PI()	k =	=-PI()
				a)	RESULTADOS	elixir	«Frecuencia» e «Lonxitude de onda» debaixo de
				Atributos
				Frecuencia	f =	0,100	Hz
				Lonxitude de onda	λ =	2,00	m	Debaixo delas vese a
				b)	Velocidade de propagación	v =	0,200	m/s
				c)	RESULTADOS	elixir	«Velocidade»		debaixo de
				Valor		Máximo
				Velocidade	v =	6,28	m/s
				c₂)	RESULTADOS	cambiar		«Velocidade»	por	«Aceleración»
				Valor		Máximo
				Aceleración	a =	3,95	m/s²

Problema					A.B.A.U.					ord. 17
A función de onda dunha onda harmónica que se move nunha corda é / y(x, t)= 0,03 sen(2,2 x – 3,5 t), onde as lonxitudes exprésanse en metros e o tempo en segundos. Determina: / a) A lonxitude de onda e o período desta onda. / b) A velocidade de propagación. / c) A velocidade máxima de calquera segmento da corda. / (A.B.A.U. ord. 17) / Rta.: a) λ = 2,86 m; T = 1,80 s; b) vₚ = 1,59 m·s⁻¹; c) vₘ = 0,105 m/s				*	A amplitude, a frecuencia angular e o número de onda dedúcense
				por comparación entre a ecuación dada			y = 0,03 sen(- 3,5 t + 2,2 x)
				coa ecuación			y = A sen( ω t – k x)
				Ecuación		y = A	sen	(ω t ± k x + φ₀)
				Amplitude	A =	0,03	m
				Frecuencia angular	ω =	-3,5	rad/s
				Número de onda k	k =	-2,2	rad/m
				a)	RESULTADOS	elixir	«Período» e «Lonxitude de onda» debaixo de
				Atributos
				Período	T=	1,8	s
				Lonxitude de onda	λ =	2,86	m	Debaixo delas vese a
				Velocidade de propagación	v =	1,59	m/s
				c)	RESULTADOS	elixir	«Velocidade»		debaixo de
				Valor		Máximo
				Velocidade	v =	0,105	m/s

Problema					P.A.U.					xuñ 16
Unha onda cuxa amplitude é 0,3 m percorre 300 m en 20 s. Calcula: / a) A máxima velocidade dun punto que vibra coa onda si a frecuencia é 2 Hz. / b) A lonxitude de onda. / c) Constrúe a ecuación de onda, tendo en conta que o seu avance é no sentido negativo do eixe X. / (P.A.U. xuño 16) / Rta.: a) vₘ = 3,8 m/s; b) λ = 7,5 m; / c) y(x, t) = 0,300 sen(4 π t + 4π/15 x) (m)					Ecuación		y = A	sen	(ω t ± k x + φ₀)
				Amplitude	A =	0,3	m
				Frecuencia	f =	2	Hz
				Velocidade de propagación	v =	-15	m/s
				*	O valor da velocidade é		=-300/20
				*	Ponse o signo – na velocidade para indicar o sentido negativo
				a)	RESULTADOS	elixir	«Velocidade»		debaixo de
				Valor		Máximo
				Velocidade	v =	3,77	m/s
				b)	RESULTADOS	elixir	«Lonxitude de onda» na 2.ª cela debaixo de
				Atributos

				Lonxitude de onda	λ =	7,50	m
				c)	RESULTADOS	elixir	«xeral» e π	á dereita de		«Ecuación»
				elixir	«Elongación»		debaixo de			«Ecuación»
				Ecuación	xeral					π
				Elongación	y =	0,300 sen(4 π t + 4π/15 x) (m)

Problema					P.A.U.					set 13
A ecuación dunha onda transversal de amplitude 4 cm e frecuencia 20 Hz que se propaga no sentido negativo do eixe X cunha velocidade de 20 m·s⁻¹ é: / A) y(x,t) = 4·10⁻² cos π (40 t + 2 x) [m] √ / B) y(x,t) = 4·10⁻² cos π (40 t – 2 x) [m] / C) y(x,t) = 4·10⁻² cos 2 π (40 t + 2 x) [m] / (P.A.U. set. 13)					Ecuación		y = A		cos (ω t ± k x + φ₀)
				Amplitude	A =	4	cm
				Frecuencia	f =	20	Hz
				Velocidade de propagación	v =	-20	m/s
				*	Ponse o signo – na velocidade para indicar o sentido negativo
				En	RESULTADOS	elixir	«xeral» e π	á dereita de		«Ecuación»
				elixir	«Elongación»		debaixo de			«Ecuación»
				Ecuación	xeral					π
				Elongación	y =	0,0400 cos π (40 t + 2 x) [m]

Problema					P.A.U.					set 11
Unha onda harmónica transversal propágase no sentido positivo do eixe x con velocidade v = 20 m·s⁻¹. A amplitude da onda é A = 0,10 m e a súa frecuencia é f = 50 Hz. / a) Escribe a ecuación da onda. / b) Calcula a elongación e a aceleración do punto situado en x = 2 m no instante t = 0,1 s. / c) Cal é a distancia mínima entre dous puntos situados en oposición de fase? / (P.A.U. set. 11) / Rta.: a) y = 0,10 · sen(100 π t – 5 π x) [m]; b) y = 0; a = 0; / c) Δx = 0,20 m					Ecuación		y = A	sen	(ω t ± k x + φ₀)
				Amplitude	A =	0,1	m
				Frecuencia	f =	50	Hz
				Velocidade de propagación	v =	20	m/s
				Posición do punto	x =	2	m
				no instante	t =	0,1	s
				Elongación inicial	y₀ =
				Diferenza de fase	∆φ =	π	rad
				*	Escribir π como :pi:	∆φ =	:pi:	ou pi()	∆φ =	=PI()
				a)	RESULTADOS	elixir	«xeral» e π	á dereita de		«Ecuación»
				elixir	«Elongación»		debaixo de			«Ecuación»
				Ecuación	xeral					π
				Elongación	y =	0,10 · sen(100 π t – 5 π x) [m]
				b)	RESULTADOS	elixir	«Elongación»		baixo	«Valor»
				Valor		Máximo		En x = 2	aos 0,1 s
				Elongación	y =	0	m
				b₂)	RESULTADOS	cambiar		«Elongación»	por	«Aceleración»
				Aceleración	a =	0	m/s²
				c)	RESULTADOS	elixir π na última fila e ver a resposta
				Distancia entre puntos	∆x =	0,200	m se	∆φ =	π rad	π

Problema					P.A.U.					set 10
Unha onda harmónica propágase en dirección x con velocidade v = 10 m/s, amplitude A = 3 cm e frecuencia f = 50 s⁻¹. Calcula: / a) A ecuación da onda. / b) A velocidade e aceleración máxima dun punto da traxectoria. / c) Para un tempo fixo t, que puntos da onda están en fase co punto x = 10 m? / (P.A.U. set. 10) / Rta.: a) y = 0,030 sen(100 π t – 10 π x) [m]; b) v = 9,42 m/s; a = 2,96×10³ m/s²; c) x′= 10 + 0,2 n					Ecuación		y = A	sen	(ω t ± k x + φ₀)
				Amplitude	A =	3	cm
				Frecuencia	f =	50	Hz
				Velocidade de propagación	v =	10	m/s
				a)	RESULTADOS	elixir	«xeral» e π	á dereita de		«Ecuación»
				elixir	«Elongación»		debaixo de			«Ecuación»
				Ecuación	xeral					π
				Elongación	y =	0,030 sen(100 π t – 10 π x) [m]
				b)	RESULTADOS	elixir	«Velocidade»		debaixo de
				Valor		Máximo
				Velocidade	v =	9,42	m/s
				b₂)	RESULTADOS	cambiar		«Velocidade»	por	«Aceleración»
				Valor		Máximo
				Aceleración	a =	2,96×10³	m/s²
				c)	DATOS	elixir	«x =»	enriba de		«no instante t =»
				escribir		o seu valor		á súa dereita
				elixir	as súas unidades			á súa dereita
				Posición do punto	x =	10	m
				no instante	t =		s
				En	RESULTADOS	elixir	«Posicións de puntos en fase, x =»					ao final
				Posicións de puntos en fase, x =			n = 0, 1, 2..., t =	10,0 + 0,200 n (m)

Problema					P.A.U.					xuñ 10
A ecuación dunha onda é / y(t, x) = 0,2 sen π (100 t – 0,1 x). Calcula: / a) A frecuencia, o número de ondas k, a velocidade de propagación e a lonxitude de onda. / b) Para un tempo fixo t, que puntos da onda están en fase co punto que se atopa en x = 10 m? / c) Para unha posición fixa x, para que tempos o estado de vibración dese punto está en fase coa vibración para t = 1 s? / (P.A.U. xuño 10) / Rta.: a) f = 50 Hz; k = 0,31 rad/m; v = 1,0×10³ m/s; λ = 20 m; b) x = 10 + 20 n; c) t = 1,0 + 0,020 n				*	A amplitude, a frecuencia angular e o número de onda dedúcense
				por comparación entre a ecuación dada			y = 0,2 sen(100 π t – 0,1 π x)
				coa ecuación			y = A sen( ω t – k x)
				Ecuación		y = A	sen	(ω t ± k x + φ₀)
				Amplitude	A =	0,2	m
				Frecuencia angular	ω =	100 π	rad/s
				Número de onda k	k =	0,1 π	rad/m
				Posición do punto	x =	10	m
				*	Escribir π como :pi:	ω =	100 :pi:	ou *PI()	ω =	=100*PI()
				k =	0,1 :pi:		k =	=0,1*PI()
				a)	RESULTADOS	elixir	«Frecuencia» e «Lonxitude de onda» debaixo de
				Atributos
				Frecuencia	f =	50,0	Hz
				Lonxitude de onda	λ =	20,0	m	Debaixo delas vese a
				Velocidade de propagación	v =	1,00×10³	m/s
				b)	RESULTADOS	elixir	«Posicións de puntos en fase, x =»					ao final
				Posicións de puntos en fase, x =			n = 0, 1, 2..., t =	10,0 + 20,0 n (m)
				c)	DATOS	borrar «x =», «10» e «m»				baixo «k»
				escribir		1	á dereita de «t=»

				no instante	t =	1	s
				En	RESULTADOS	elixir	«Tempos de puntos en fase, t =»				ao final
				Tempos de puntos en fase, t =			n = 0, 1, 2..., t =	1,00 + 0,0200 n (s)

Problema					P.A.U.					xuñ 09
A ecuación dunha onda é y(x, t) = 2 cos 4π (5 t ‑ x) (S.I.). Calcula: / a) A velocidade de propagación. / b) A diferenza de fase entre dous puntos separados 25 cm. / c) Na propagación dunha onda que se transporta materia ou :pi: enerxía? Xustifícao cun exemplo. / (P.A.U. xuño 09) / Rta.: a) v = 5 m/s; b) ∆φ = π rad				*	A amplitude, a frecuencia angular e o número de onda dedúcense
				por comparación entre a ecuación dada			y = 2 cos (4π · 5 t ‑ 4π x)
				coa ecuación			y = A cos( ω t – k x)
				Ecuación		y = A	cos	(ω t ± k x + φ₀)
				Amplitude	A =	2	m
				Frecuencia angular	ω =	20 π	rad/s
				Número de onda k	k =	4 π	rad/m
				Distancia entre puntos	∆x =	25	cm
				*	Escribir π como :pi:	ω =	20 :pi:	ou *PI()	ω =	=20*PI()
				k =	4 :pi:		k =	=4*PI()
				b)	RESULTADOS	elixir π na última fila e ver a resposta
				Diferenza de fase	∆φ =	π	rad se	∆x =	25 cm	π

Problema					P.A.U.					set 08
Unha onda harmónica transversal propágase na dirección do eixe x: y (x, t) = 0,5 sen (4 x – 6 t) (S.I.). Calcula: / a) A lonxitude de onda, a frecuencia coa que vibran as partículas do medio e a velocidade de propagación da onda. / b) A velocidade dun punto situado en x = 1 m no instante t = 2 s / c) Os valores máximos da velocidade e a aceleración. / (P.A.U. set. 08) / Rta.: a) λ = 1,6 m; f = 0,96 Hz; v = 1,5 m/s; / b) v₁ = 0,44 m/s; c) v = 3 m/s; a = 18 m/s²				*	A amplitude, a frecuencia angular e o número de onda dedúcense
				por comparación entre a ecuación dada			y = 0,5 sen(-6 t + 4 x)
				coa ecuación			y = A sen( ω t – k x)
				Ecuación		y = A	sen	(ω t ± k x + φ₀)
				Amplitude	A =	0,5	m
				Frecuencia angular	ω =	-6	rad/s
				Número de onda k	k =	-4	rad/m
				Posición do punto	x =	1	m
				no instante	t =	2	s
				*	Poñer signo negativo a ω y k
				a)	RESULTADOS	elixir	«Frecuencia» e «Lonxitude de onda» debaixo de
				Atributos
				Frecuencia	f =	50,0	Hz
				Lonxitude de onda	λ =	1,60	m	Debaixo delas vese a
				Velocidade de propagación	v =	0,440	m/s
				b)	RESULTADOS	elixir	«Velocidade»		debaixo de	«Valor»
				Valor		Máximo		En x = 1 m	aos 2 s
				Velocidade	v =	3,00	m/s	v =	0,437	m/s
				c₂)	RESULTADOS	cambie		«Velocidade»	por	«Aceleración»
				Valor		Máximo		En x = 1 m	aos 2 s
				Aceleración	a =	18,0	m/s²	a =	17,8	m/s²

Problema					P.A.U.					set 07
A ecuación dunha onda sonora que se propaga na dirección do eixe X é: / y = 4 sen 2π (330 t – x) (S.I.). Acha: / a) A velocidade de propagación. / b) A velocidade máxima de vibración dun punto do medio no que se transmite a onda. / Define a enerxía dunha onda harmónica. / (P.A.U. set. 07) / Rta.: a) v = 330 m·s⁻¹; b) v = 8,3×10³ m/s				*	A amplitude, a frecuencia angular e o número de onda dedúcense
				por comparación entre a ecuación dada			y = 4 sen (2π · 330 t ‑ 2π x)
				coa ecuación			y = A sen( 2π (t/T – x/λ)
				Como a frecuencia f = 1/T, quedaría			y = A sen( 2π (f · t – 1/λ · x))
				Ecuación		y = A	sen	(ω t ± k x + φ₀)
				Amplitude	A =	4	m
				Frecuencia	f =	330	Hz
				Número de onda 1/λ	n =	1	m⁻¹

				b)	RESULTADOS	elixir	«Velocidade»		baixo
				Valor		Máximo
				Velocidade	v =	8,29·10³	m/s

Problema					P.A.U.					xuñ 07
A ecuación dunha onda transversal é / y(t, x) = 0,05 cos(5 t – 2 x) (magnitudes no S.I.). Calcula: / a) Os valores de t para os que un punto situado en x = 10 m ten velocidade máxima. / b) Que tempo ha de transcorrer para que a onda percorra unha distancia igual a 3 λ? / c) Esta onda é estacionaria? / (P.A.U. xuño 07) / Rta.: a) tₐ = 4,3 + 0,63 n [s], (n = 0, 1, 2…); b) t = 3,8 s				*	A amplitude, a frecuencia angular e o número de onda dedúcense
				por comparación entre a ecuación dada			y = 0,05 cos(5 t – 2 x)
				coa ecuación			y = A cos(ω t – k x)
				Ecuación		y = A	cos	(ω t ± k x + φ₀)
				Amplitude	A =	0,05	m
				Frecuencia angular	ω =	5	rad/s
				Número de onda k	k =	2	rad/m
				Posición do punto	x =	10	m
				a)	RESULTADOS	elixir	«Tempo de velocidade máxima, t =»					ao final
				Tempo de velocidade máxima, t =			n = 0, 1, 2..., t =	4,31 + 0,628 n (s)
				b)	Esta folla non calcula esta magnitude
				Ver os valores da velocidade e da lonxitude de onda
				En	RESULTADOS	elixir	«Lonxitude de onda» na 2.ª cela debaixo de
				Atributos

				Lonxitude de onda	λ =	3,14	m
				Velocidade de propagación	v =	2,50	m/s
				Tendo en conta que	∆x =	v · ∆t	⇒	∆t = ∆x / v = 3 · λ / v
				En	OUTROS CÁLCULOS	escribir a dereita de «Fórmula:»
				=3*AVALOR(H19)/AVALOR(H20)
				Fórmula:		3,768

Problema					P.A.U.					xuñ 06
Unha onda transmítese ao longo dunha corda. O punto situado en x = 0 oscila segundo a ecuación y = 0,1 cos 10 π t e ou :pi:tro punto situado en x = 0,03 m oscila segundo a ecuación y = 0,1 cos (10 π t ‑ π / 4). Calcula: / a) A constante de propagación, a velocidade de propagación e a lonxitude de onda. / b) A velocidade de oscilación dun punto calquera da corda. / (P.A.U. xuño 06) / Rta.: a) k = 26 rad/m; v = 1,2 m/s; λ = 0,24 m; / b) v = - 3,14 · sen (10 π t ‑ 8,33 π x) m/s				*	A amplitude e a frecuencia angular dedúcense
				por comparación entre a ecuación dada			y = 0,1 cos (10π t)
				coa ecuación			y = A cos( ω t – k x)
				Ecuación		y = A	cos	(ω t ± k x + φ₀)					x ou :pi: ∆x (m)	0,5
				Amplitude	A =	0,1	m
				Frecuencia angular	ω =	10 π	rad/s

				Distancia entre puntos	∆x =	0,03	m
				no instante	t =		s
				Elongación inicial	y₀ =	0,1	m
				Diferenza de fase	∆φ =	π/4	rad
				*	Escribir π como :pi:	ω =	10 :pi:	ou *PI()	ω =	=10*PI()
				∆φ =	:pi: /4	ou pi()	∆φ =	=PI()/4
				En	DATOS	ten que deixar en branco a opción baixo «Frecuencia angular»
				Frecuencia angular

				*	Ten que elixir debaixo	∆x =		(non funciona se elixe			x =	)
				*	Ten que escribir 0,1 m	para a elongación inicial
				Elongación inicial	y₀ =	0,1	m
				a)	RESULTADOS	elixir	«Número de onda k» na 2.ª cela debaixo de
				Atributos

				Número de onda k	k =	26,2	rad/m
				a₃)	RESULTADOS	cambiar «Número de onda k» por «Lonxitude de onda»
				Lonxitude de onda	λ =	0,240	m
				b)	RESULTADOS	elixir	«xeral» e π	á dereita de		«Ecuación»
				elixir	«Velocidade»		debaixo de			«Ecuación»
				Ecuación	xeral					π
				Velocidade	v =	-3,14 sen(10 π t – 25 π/3 x) (m/s)

Problema					P.A.U.					set 05
Unha onda periódica vén dada pola ecuación y(t, x) = 10 sen 2 π (50 t – 0,2 x) en unidades do S.I. Calcula: / a) Frecuencia, velocidade de fase e lonxitude de onda. / b) A velocidade máxima dunha partícula do medio / c) Os valores do tempo t para os que esa velocidade é máxima (nun punto que dista 50 cm da orixe) / (P.A.U. set. 05) / Rta.: a) f = 50 Hz; λ = 5,0 m; v = 250 m/s; / b) v = 3,1 km/s; t = 0,002 + 0,010 n [s], (n = 0, 1, 2…)				*	A amplitude, a frecuencia angular e o número de onda dedúcense
				por comparación entre a ecuación dada			y =10 sen 2 π (50 t – 0,2 x)
				coa ecuación			y = A sen( 2π (t/T – x/λ)
				Como a frecuencia f = 1/T, quedaría			y = A sen( 2π (f · t – 1/λ · x))
				Ecuación		y = A sen		(ω t ± k x + φ₀)
				Amplitude	A =	10		m			0
				Frecuencia	f =	50	Hz
				Número de onda 1/λ	n =	0,2	m⁻¹
				Posición do punto	x =	50	cm
				a)	RESULTADOS	elixir	«Frecuencia» e «Lonxitude de onda» debaixo de
				Atributos
				Frecuencia	f =	50,0	Hz
				Lonxitude de onda	λ =	5,00	m	Debaixo delas vese a
				Velocidade de propagación	v =	250	m/s
				b)	RESULTADOS	elixir	«Velocidade»		debaixo de
				Valor		Máximo		En x = 50 cm	aos 0 s
				Velocidade	v =	3,14×10³	m/s	v =	2,54×10³	m/s
				c)	RESULTADOS	elixir	«Tempo de velocidade máxima, t =»					ao final
				Tempo de velocidade máxima, t =			n = 0, 1, 2..., t =	0,00200 + 0,0100 n (s)

Problema					P.A.U.					xuñ 05
Unha onda plana propágase na dirección x positiva con velocidade v = 340 m/s, amplitude A = 5 cm e frecuencia f = 100 Hz (fase inicial φ₀ = 0) / a) Escribe a ecuación da onda. / b) Calcula a distancia entre dous puntos cuxa diferenza de fase nun instante dado é 2 π / 3. / (P.A.U. xuño 05) / Rta.: a) y = 0,05 sen(628 t – 1,85 x) [m]; b) Δx = 1,13 m					Ecuación		y = A	sen	(ω t ± k x + φ₀)
				Amplitude	A =	5	cm
				Frecuencia	f =	100	Hz
				Velocidade de propagación	v =	340	m/s

				no instante	t =		s
				Elongación inicial	y₀ =
				Diferenza de fase	∆φ =	2π/3	rad
				*	Escribir π como :pi:	∆φ =	2 :pi:/3	ou *PI()	∆φ =	=2*PI()/3
				a)	RESULTADOS	elixir	«xeral»	á dereita de		«Ecuación»
				elixir	«Elongación»		debaixo de			«Ecuación»
				Ecuación	xeral
				Elongación	y =	0,0500 sen(628 t – 1,85 x) (m)
				b)	RESULTADOS	elixir	π na última fila e ver a resposta
				Distancia entre puntos	∆x =	1,13	m se	∆φ =	2 π/3 rad	π

Problema					P.A.U.					set 04
A función de onda que describe a propagación dun son é y(x) = 6×10⁻² cos(628 t – 1,90 x) (magnitudes no sistema internacional). Calcula: / a) A frecuencia, lonxitude de onda e velocidade de propagación. / b) A velocidade e a aceleración máximas dun punto calquera do medio no que se propaga a onda. / (P.A.U. set. 04) / Rta.: a) f = 100 Hz; λ = 3,31 m; v = 330 m/s; b) v = 37,7 m/s; a = 2,37×10⁴ m/s²				*	A amplitude, a frecuencia angular e o número de onda dedúcense
				por comparación entre a ecuación dada			y = 6×10⁻² cos(628 t – 1,90 x)
				coa ecuación			y = A cos( ω t – k x)
				Ecuación		y = A	cos	(ω t ± k x + φ₀)
				Amplitude	A =	6×10⁻²	m
				Frecuencia angular	ω =	628	rad/s
				Número de onda k	k =	1,9	rad/m
				a)	RESULTADOS	elixir	«Frecuencia» e «Lonxitude de onda» debaixo de
				Atributos
				Frecuencia	f =	100	Hz
				Lonxitude de onda	λ =	3,31	m	Debaixo delas vese a
				Velocidade de propagación	v =	330	m/s
				b)	RESULTADOS	elixir	«Velocidade»		baixo
				Valor		Máximo
				Velocidade	v =	37,7	m/s
				b₂)	RESULTADOS	cambiar		«Velocidade»	por	«Aceleración»
				Valor		Máximo
				Aceleración	a =	2,37×10⁴	m/s²

Problema					P.A.U.					xuñ 04
Por unha corda tensa propágase unha onda transversal con amplitude 5 cm, frecuencia 50 Hz e velocidade de propagación 20 m/s. Calcula: / a) A ecuación de onda y(x, t) / b) Os valores do tempo para os que y(x, t) é máxima na posición x = 1 m / (P.A.U. xuño 04) / Rta.: a) y = 0,05 · sen(100 π t – 5 π x) [m]; b) t = 0,055 + 0,01 n [s], (n = 0, 1, 2...)					Ecuación		y = A	sen	(ω t ± k x + φ₀)
				Amplitude	A =	5	cm
				Frecuencia	f =	50	Hz
				Velocidade de propagación	v =	20	m/s
				Posición do punto	x =	1	m
				a)	RESULTADOS	elixir	«xeral» e π	á dereita de		«Ecuación»
				elixir	«Elongación»		debaixo de			«Ecuación»
				Ecuación	xeral					π
				Elongación	y =	0,05 · sen(100 π t – 5 π x) [m]
				b)	RESULTADOS	elixir	«Tempo de elongación máxima, t =»					ao final
				Tempo de elongación máxima, t =			n = 0, 1, 2..., t =	0,055 +0,01 n [s], (n = 0, 1, 2 ...)

Problema					P.A.U.					set 01
A ecuación de propagación dun movemento ondulatorio é y(x, t) = 2 sen(8 π t – 4 π x) (S.I.) / a) Cal é a amplitude, a frecuencia e a velocidade de propagación da onda? / b) Cal é (en función do tempo) a velocidade e a aceleración dun punto para o que x é constante? / (P.A.U. set. 01) / Rta.: a) A = 2 m; f = 4 Hz; v = 2 m/s / b) v = 50,3 · cos(8 π t - 4 π x) [m/s] / a = -1,26·10³ · sen(8 π t - 4 π x) [m/s²]				*	A amplitude, a frecuencia angular e o número de onda dedúcense
				por comparación entre a ecuación dada			y = 2 sen(8 π t – 4 π x)
				coa ecuación			y = A sen( ω t – k x)
				Ecuación		y = A	sen	(ω t ± k x + φ₀)
				Amplitude	A =	2	m
				Frecuencia angular	ω =	8 π	rad/s
				Número de onda k	k =	4 π	rad/m
				*	Escribir π como :pi:	ω =	8 :pi:	o *PI()	ω =	=8*PI()
				k =	4 :pi:		k =	=4*PI()
				a)	RESULTADOS	elixir	«Frecuencia»		debaixo de
				Atributos
				Frecuencia	f =	4,00	Hz	«Atributos»

				Velocidade de propagación	v =	2,00	m/s		«Ecuación»
				b)	RESULTADOS	elixir	«xeral» e π	á dereita de		«Ecuación»
				elixir	«Velocidade»		debaixo de			«Ecuación»
				Ecuación	xeral					π
				Velocidade	v =	50,3 · cos(8 π t - 4 π x) [m/s]
				b₂)	RESULTADOS	cambiar		«Velocidade»	por	«Aceleración»
				Aceleración	a =	-1,26·10³ · sen(8 π t - 4 π x) [m/s²]

Problema					P.A.U.					set 99
A ecuación dunha onda transversal que se propaga a través dunha corda é / y = 0,1 sen [2 π (0,4 t – 6,25 x)] (sistema internacional). Determina: / a) A amplitude, lonxitude de onda, frecuencia, constante e velocidade de propagación. / b) Velocidade e aceleración transversal das partículas do medio en x = 0, t = T / 2. / (P.A.U. set. 99) / Rta.: a) A = 0,1 m; λ = 0,16 m; f = 0,4 Hz; k = 39 rad/m; v = 0,064 m/s; b) v = -0,25 m/s; a = 0				*	A amplitude, a frecuencia angular e o número de onda dedúcense
				por comparación entre a ecuación dada			y = 0,1 sen [2 π (0,4 t – 6,25 x)]
				coa ecuación			y = A sen( 2π (t/T – x/λ)
				Como a frecuencia f = 1/T, quedaría			y = A sen( 2π (f · t – 1/λ · x))
				Ecuación		y = A	sen	(ω t ± k x + φ₀)
				Amplitude	A =	0,1	m
				Frecuencia	f =	0,4	Hz
				Número de onda 1/λ	n =	6,25	m⁻¹
				Posición do punto
				no instante	t =	0	s
				Elongación inicial	y₀ =		m
				Diferenza de fase	∆φ =		rad
				a)	RESULTADOS	elixir	«Frecuencia» e «Lonxitude de onda» debaixo de
				Atributos
				Frecuencia	f =	0,400	Hz
				Lonxitude de onda	λ =	0,160	m	Debaixo delas vese a
				Velocidade de propagación	v =	0,0640	m/s
				En	RESULTADOS	cambiar		«Frecuencia»	por	«Período»
				Período	T =	2,50	s
				En	RESULTADOS	cambiar		«Lonxitude de onda»		por «Número de onda k»
				Número de onda k	k =	39,3	rad/m
				b)	DATOS	elixir «x» e «m»		e escribir o valor de x
				Posición do punto	x =	0	m
				no instante	t =	=AVALOR(H18)/2
				A fórmula par calcular o tempo é t = T / 2
				RESULTADOS	elixir	«Velocidade»		debaixo de
				Valor		Máximo		En x = 0 m	aos 1,25 s
				Velocidade	v =	0,251	m/s	v =	-0,251	m/s
				b₂)	RESULTADOS	cambiar		«Velocidade»	por	«Aceleración»
				V	Valor		Máximo		En x = 0 m	aos 1,25 s
				Aceleración	a =	0,632	m/s²	a =	0	m/s²

## Dioptrio
D I O P T R I O P L A N O					D A T O S					G R Á F I C A S					Ir a…					Título	DIOPTRIO PLANO					DATOS	n	θ		c =	299792458	m/s	VOCABULARIO
Problema					Índice de refracción					Índice					Menú medios	Índice de refracción		Aire	0	30	Espesor	λ ou f	5,00E+14		Menú
Un raio de luz vermella propágase por un vidro e incide na superficie que separa o vidro do aire cun ángulo de 30° respecto da dirección normal á superficie. O índice de refracción do vidro para a luz vermella é 1,60 e o índice de refracción do aire é 1. Determina: / a) O ángulo que forma o raio refractado respecto da dirección normal á superficie de separación de ambos os medios. / b) O ángulo de incidencia máximo para que o raio de luz vermella pase ao aire. / (A.B.A.U. extr. 24, P.A.U. modelo 25) / Rta.: a) θ = 53,1°; b) λ = 38,7°.					Medios	n		Ángulo de	Aire-Vidro					Axuda					Instrucións	3				Lonxitude de onda	Auga	1,333	1	Vidro	0	0	10	Δx	10		Medios
				Aire		1	incidencia	30	°					Máis problemas					4				Frecuencia	Aire	1	1,6	Aire	0	0	0				Índice
				Vidro		1,6	Espesor	10	cm					Hz	m		2	Vidro	1,6	1	DATOS ajust.	n			v	λ		Ángulo
				Aire		1					Cifras significativas:	3		mm					1	f	5,00E+14	299792458	0,000000599584916		de
				Limiar decimal:	3		μm					1,6			187370286,25	0,0000003747405725		refracción
				Frecuencia		5·10¹⁴	Hz					Notación ×10ⁿ:	1		nm			2				1			299792458	0,000000599584916		incidencia
				pm			3			CÁLCULOS					refractado
				R E S U L T A D O S					Hz	nm			2			RESULTADOS	λ (lim)					límite
				1					1-2	2-3	θ	θ	θ₂			Lonxitude de onda
				Ángulo	refractado	límite					#¡NUM!	0,675131532937032	0,5236	0,3178	0,5236	rad		Frecuencia	Hz
				Aire-Vidro	18,2°					#¡NUM!	38,68	30	18,2100	30,0000	º		Espesor
				Vidro-Aire	30,0°	38,7°
				Lonxitude percorrida polo raio na lámina			10,5272271193563
Instrucións	DATOS				Lonxitude percorrida polo raio na lámina				10,5	cm					Baleiro?	FALSO
Debaixo de «Medios» elixa ou escriba o nome do medio. Se escribe un nome e aparece o aviso «Sen datos» pulse en «Aceptar». / Á súa dereita, escriba o valor do índice de refracción do medio, se o que aparece non é o correcto ou é «?». / Á dereita de «incidencia», escriba o valor do ángulo de incidencia do raio no 1.º dioptrio. / Se o exercicio trata dunha lámina entre dúas capas doutro medio, e ten o dato do espesor da lámina, escriba o seu valor en cm. / Na última liña, se ten o dato da lonxitude de onda ou frecuencia da radiación, elixa a magnitude na cela de cor laranxa da esquerda, escriba ou copie o seu valor na cela de cor branca central e elixa as unidades na cela de cor laranxa á súa dereita.
				Aire	Vidro	Aire
				Lonxitude de onda	600	375	600	nm					Representación					ángulos (rad)	Dimensión	1,2
				0,4	0					Pos. dioptrio	0,4
				O U T R O S C Á L C U L O S					0,4	1,2					∆e	1,2
				Etiqueta:					0,8	1,2					∆x	1,2
				Fórmula:					0,8	0					Factor frecha	0,05
				Aire	0		1,2					Long. frecha	0,06
				Actualizado		08/10/24					0,4		0,96905989232415				-0,523598775598299	Rads(150º)	2,61799387799149
				0,37		1,02102141655122
				0,4		0,96905989232415
				0,34		0,96905989232415
				Vidro	0,4			0,96905989232415			-0,317823703927881
				0,8			0,837469553332196
				0,76001582532092			0,882205062441099
				0,8			0,837469553332196
				0,741265825320919			0,825209996865209
				Aire	0,8				0,837469553332196		-0,523598775598299
				1,2				0,606529445656346
				1,17				0,658490969883412
				1,2				0,606529445656346
				1,14				0,606529445656346

Debaixo de «Medios» elixa ou escriba o nome do medio. Se escribe un nome e aparece o aviso «Sen datos» pulse en «Aceptar». / Á súa dereita, escriba o valor do índice de refracción do medio, se o que aparece non é o correcto ou é «?». / Á dereita de «incidencia», escriba o valor do ángulo de incidencia do raio no 1.º dioptrio. / Se o exercicio trata dunha lámina entre dúas capas doutro medio, e ten o dato do espesor da lámina, escriba o seu valor en cm. / Na última liña, se ten o dato da lonxitude de onda ou frecuencia da radiación, elixa a magnitude na cela de cor laranxa da esquerda, escriba ou copie o seu valor na cela de cor branca central e elixa as unidades na cela de cor laranxa á súa dereita.

## D_Dioptrio
D I O P T R I O P L A N O					D A T O S					Ir a…
Problema					A.B.A.U.				extr. 24					Índice
Un raio de luz vermella propágase por un vidro e incide na superficie que separa o vidro do aire cun ángulo de 30° respecto da dirección normal á superficie. O índice de refracción do vidro para a luz vermella é 1,60 e o índice de refracción do aire é 1. Determina: / a) O ángulo que forma o raio refractado respecto da dirección normal á superficie de separación de ambos os medios. / b) O ángulo de incidencia máximo para que o raio de luz vermella pase ao aire. / (A.B.A.U. extr. 24, P.A.U. modelo 25) / Rta.: a) θ = 53,1°; b) λ = 38,7°.					Índice de refracción					Cálculo
				Medios	n		Ángulo de	Vidro-Aire
				Vidro		1,6	incidencia	30	°				Como usar estes datos
				Aire		1
				Seleccionar a zona de cor branca	co rato
				Copie	([Ctrl] [C])
				Volver a «Esferas»	Cálculo
				Sinalar a primeira cela semellante	co rato
				Pegar	([Ctrl] [Alt] [⇑] [V])

Problema					A.B.A.U.				ord. 21
Unha lámina de vidro de caras planas e paralelas, de índice de refracción 1,4, está no aire, de índice de refracción 1,0. Un raio de luz monocromática de frecuencia 4,3·10¹⁴ Hz incide na lámina desde o aire cun ángulo de 30° respecto da normal á superficie de separación dos dous medios. Calcula: / a) A lonxitude de onda do raio refractado. / b) O ángulo de refracción. / Dato: c = 3·10⁸ m∙s⁻¹. (A.B.A.U. ord. 21) / Rta.: a) λ₂ = 498 nm; b) θ = 20,9°					Índice de refracción
				Medios	n		Ángulo de	Aire-Vidro
				Aire		1	incidencia	30	°
				Vidro	1,4

				Frecuencia		4,3·10¹⁴	Hz

Problema					extr. 20
Un mergullador acende unha lanterna dentro da auga e enfócaa cara á superficie formando un ángulo de 30° coa normal. / a) Con que ángulo emerxerá a luz da auga? / b) Cal é o ángulo de incidente a partir do cal a luz non sairá da auga? / Datos: n(auga) = 4/3; n(aire) = 1. (A.B.A.U. extr. 20) / Rta.: a) θ = 41,8°; b) λ = 48,6°					Índice de refracción
				Medios	n		Ángulo de	Auga-Aire
				Auga		1,333	incidencia	30	°
				Aire		1

Problema					ord. 19
Un feixe de luz de frecuencia 4,30·10¹⁴ Hz incide desde un medio 1 de índice de refracción n₁ = 1,50 sobre outro medio 2 de índice de refracción n₂ = 1,30. O ángulo de incidencia é de 50°. Determina: / a) A lonxitude de onda do feixe no medio 1. / b) O ángulo de refracción. / c) A partir de que ángulo de incidencia prodúcese a reflexión total do feixe incidente? / Dato: c = 3·10⁸ m·s⁻¹ (A.B.A.U. ord. 19) / Rta.: a) λ₁ = 465 nm; b) θ = 62,1°; c) θₗ = 60,0°					Índice de refracción
				Medios	n		Ángulo de	Medio 1-Medio 2
				Medio 1	1,5		incidencia	50	°
				Medio 2	1,3

				Frecuencia		4,30·10¹⁴	Hz

Problema					sep 14
Un raio de luz de frecuencia 5·10¹⁴ Hz incide cun ángulo de incidencia de 30° sobre unha lámina de vidro de caras plano-paralelas de espesor 10 cm. Sabendo que o índice de refracción do vidro é 1,50 e o do aire 1,00: / b) Calcula a lonxitude de onda da luz no aire e no vidro, e a lonxitude percorrida polo raio no interior da lámina. / c) Acha o ángulo que forma o raio de luz coa normal cando emerxe de novo ao aire. / Dato: c = 3,00·10⁸ m/s (P.A.U. sep. 14) / Rta.: b) λ(aire) = 600 nm; λ(vidro) = 400 nm; L = 10,6 cm; c) θ₂ = 30°					Índice de refracción
				Medios	n		Ángulo de	Aire-Vidro
				Aire		1	incidencia	30	°
				Vidro	1,5		Espesor	10	cm
				Aire		1

				Frecuencia		5·10¹⁴	Hz

## Optica
E S P E L L O S E L E N T E S					D A T O S					G R Á F I C A S					Ir a…					Título	ESPELLOS E LENTES	FALSO					Foco	Foco
Problema				Lente		converxente	Unidades	m			Diagrama de raios					Índice					Espello	s	-15			Aumento ↑	Centro (raio)
Ao colocar un obxecto a 15 cm de distancia dunha lente converxente de 30 cm de distancia focal, a imaxe formada é: / A) Real, invertida e aumentada. / B) Virtual, dereita e aumentada. / C) Real, dereita e reducida. / (P.A.U. ord. 2025) / Rta.: B)					Posición (m)	Altura (m)					Axuda					Instrucións	3	Lente	s'	-30	Baleiro?	FALSO	FALSO		FALSO
				Foco		30					Máis problemas					4		f	30	Foco	VERDADERO		4	VERDADERO					Posición	Altura
				Obxecto	-15					m	y	1	Obxecto	VERDADERO	FALSO	5					Foco/Raio	30
				Imaxe					Cifras significativas:	3	dm		pór en P3	Imaxe	FALSO	FALSO	6					Obxecto	-15	0		Raio ou focal?
				Limiar decimal:	3	cm	A 1,5	2	Obxecto-imaxe	FALSO		7					Imaxe	0	0		Lente ou espello?	cóncavo	diverxente
				Notación ×10ⁿ:	1	mm	Pot.	0,0333333333333333		D	E					Distancia	0			Unidades	convexo	converxente
				R E S U L T A D O S					f,s	VERDADERO	s'	-30					FALSO	obxecto-imaxe			Faltan datos
				m	f,s'	FALSO	s	#¡DIV/0!					Dist ou Imaxe	0			Negativa!
				Potencia	0,0333	dioptrías					f,A FALSO	FALSO	s	-15	s'	-30					Posición		Real
				f,s+s'	FALSO	s	0					Altura		Virtual
				s,A VERDADEIRO	FALSO	s'	0					Distancia obxecto-imaxe		Dereita
				Posición (m)	Altura (m)					s',A FALSO	FALSO	s	#¡DIV/0!					Tamaño/Aumento →		Invertida
				Obxecto	-15,0		Aumento					L s+s',A FALSO	FALSO	s	0				∆y	3,2					Posición do centro		Maior
Instrucións	DATOS				Imaxe	-30,0		2,000					s, s'	FALSO			Ocultar distancia focal	VERDADERO		∆x	30					Posición do foco		Igual
Na primeira cela da esquerda, elixa entre Lente e Espello (por defecto Lente). / Á dereita de «Unidades» elixa a unidade de lonxitude (por defecto cm). / Se é un espello, elixa debaixo entre Foco e Centro. / Das seguintes celas pode deixar varias en branco, pero polo menos ten que haber un dato en cada columna. / Á dereita de «Foco» ou «Centro (Raio)» escriba o valor da posición do «Foco» ou «Centro» nas unidades elixidas. Poña o signo «-» se se atopa á esquerda (lente diverxente ou espello convexo) / Á dereita de «Obxecto» escriba a posición do obxecto, sempre con signo «-», nas unidades elixidas. / Debaixo de «Altura» escriba o valor da altura do obxecto nas unidades elixidas. / Á dereita de «Imaxe» escriba a posición da imaxe nas unidades elixidas. Poña o signo «-» se está á esquerda. / Á súa dereita pode escribir o valor da altura da imaxe o do aumento (co signo «-» se a imaxe está invertida). No primeiro caso debe borrar ↑ Aumento na cela de cor laranxa debaixo dela. / Á dereita de «Distancia obxecto imaxe» pode escribir a distancia da imaxe ao obxecto, sempre con signo «+», nas unidades elixidas.					Imaxe	Virtual	Dereita	Maior					m					1	A	2	Ocultar raio	FALSO		Factor Y lente	1,2					Potencia		Menor
				Non hai imaxe	FALSO		∆x flecha	0,75					Non se forma
				O U T R O S C Á L C U L O S					Representación				Raio ou focal?	FALSO		∆y flecha	0,16					dioptrías
				Etiqueta:					O	-15	0					Factor flecha	0,05					← Borrar
				Fórmula:					-15	1
				-15,75	0,84
				Actualizado	20/12/24					-15	1
				-14,25	0,84
				-0,75		-1,04
				0		-1,2
				0,75		-1,04
				0		-1,2
				0		1,2
				-0,75		1,04
				0		1,2
				0,75		1,04
				I	-30			0
				-30			2
				-30,75			1,84
				-30			2
				I	-29,25			1,84
				-15				1
				0				1
				30				0
				-30				2
				-15					1
				0					0
				0					0
				-30					2

Na primeira cela da esquerda, elixa entre Lente e Espello (por defecto Lente). / Á dereita de «Unidades» elixa a unidade de lonxitude (por defecto cm). / Se é un espello, elixa debaixo entre Foco e Centro. / Das seguintes celas pode deixar varias en branco, pero polo menos ten que haber un dato en cada columna. / Á dereita de «Foco» ou «Centro (Raio)» escriba o valor da posición do «Foco» ou «Centro» nas unidades elixidas. Poña o signo «-» se se atopa á esquerda (lente diverxente ou espello convexo) / Á dereita de «Obxecto» escriba a posición do obxecto, sempre con signo «-», nas unidades elixidas. / Debaixo de «Altura» escriba o valor da altura do obxecto nas unidades elixidas. / Á dereita de «Imaxe» escriba a posición da imaxe nas unidades elixidas. Poña o signo «-» se está á esquerda. / Á súa dereita pode escribir o valor da altura da imaxe o do aumento (co signo «-» se a imaxe está invertida). No primeiro caso debe borrar ↑ Aumento na cela de cor laranxa debaixo dela. / Á dereita de «Distancia obxecto imaxe» pode escribir a distancia da imaxe ao obxecto, sempre con signo «+», nas unidades elixidas.

## D_Optica
E S P E L L O S E L E N T E S					D A T O S					Ir a…
Problema					A.B.A.U.			ord. 24				Índice
Ao colocar un obxecto a 15 cm de distancia dunha lente converxente de 30 cm de distancia focal, a imaxe formada é: / A) Real, invertida e aumentada. / B) Virtual, dereita e aumentada. / C) Real, dereita e reducida. / (P.A.U. ord. 2025) / Rta.: B)				Lente		converxente	Unidades	m				Cálculo
				Posición (m)	Altura (m)
				Foco		30					Como usar estes datos
				Obxecto	-15
				Imaxe					Seleccionar a zona de cor branca	co rato
				Copie	([Ctrl] [C])
				Volver a «Optica»	Cálculo
				Sinalar a primeira cela semellante	co rato
				Pegar	([Ctrl] [Alt] [⇑] [V])

Problema					A.B.A.U.			ord. 24
Unha coleccionista de moedas utiliza unha lupa de distancia focal 5 cm para examinalas polo miúdo. / a) Calcula a distancia á que ten que situar as moedas respecto da lupa se quere observalas cun tamaño dez veces maior. / b) Represente aproximadamente o correspondente diagrama de raios, indicando as posicións e as características do obxecto e da imaxe. / (A.B.A.U. ord. 24, P.A.U. modelo 25) / Rta.: a) s = -4,5 cm				Lente	Lente	converxente	Unidades	cm	cm
				Posición (cm)	Altura (cm)
				Foco		5
				Obxecto
				Imaxe			10
				Aumento ↑

				*	O aumento ten que ser positivo, porque a imaxe é virtual.

Problema					A.B.A.U.			extr. 23
Un obxecto de 4 cm de altura está situado 20 cm diante dunha lente delgada diverxente de distancia focal 12 cm. / a) Determina a posición e o tamaño da imaxe. / b) Debuxa un esquema (marcha de raios) coa posición do obxecto, a lente e a imaxe. / (A.B.A.U. extr. 23) / Rta.: a) sʹ = -7,5 cm; yʹ = 1,5 cm				Lente		converxente	Unidades		cm
				Posición (cm)	Altura (cm)
				Foco		-12
				Obxecto	-20	4
				Imaxe

Problema					A.B.A.U.			ord. 23
Situamos un obxecto de 2 cm de altura a 15 cm dunha lente de +5 dioptrías. / a) Debuxa un esquema (marcha de raios) coa posición do obxecto, a lente e a imaxe, e indica o tipo de lente. / b) Calcula a posición e o aumento da imaxe. / (A.B.A.U. ord. 23) / Rta.: a) converxente; b) yʹ = -60 cm, A = 4,0				Lente		converxente	Unidades		cm
				Posición (cm)	Altura (cm)
				Foco		20
				Obxecto	-15	2
				Imaxe

				*	A potencia dunha lente é a inversa da distancia focal
				Pódese calcular a distancia focal cunha
				fórmula	=100/5

Problema					A.B.A.U.			extr. 21
Un obxecto de 4,0 cm de altura está situado a 20,0 cm dunha lente diverxente de 20,0 cm de distancia focal. / a) Calcula a potencia da lente e a altura da imaxe. / b) Realiza o diagrama de raios e indica as características da imaxe. / (A.B.A.U. extr. 21) / Rta.: a) P = -5,00 dioptrías; h = 2,00 cm					Lente	diverxente	Unidades	cm
				Posición (cm)	Altura (cm)
				Foco		-20
				Obxecto	-20	4
				Imaxe

Problema					A.B.A.U.			extr. 18
Un espello ten 1,5 de aumento lateral cando a cara dunha persoa está a 20 cm dese espello. / a) Razoa se ese espello é plano, cóncavo ou convexo. / b) Debuxa o diagrama de raios. / c) Calcula a distancia focal do espello. / (A.B.A.U. extr. 18) / Rta.: c) f ′ = -60 cm					Espello	cóncavo	Unidades		cm
				Posición (cm)	Altura (cm)

				Obxecto	-20
				Imaxe			1,5
				↑ Aumento

Problema					P.A.U.			set 16
Unha lente diverxente de distancia focal 10 cm forma unha imaxe de 2 cm de altura. Se o tamaño do obxecto é 10 cm: / a) Calcula a distancia á que se atopa o obxecto da lente. / b) Debuxa a marcha dos raios. / (P.A.U. set. 16) / Rta.:a) s = 0,40 m				Lente		diverxente	Unidades		cm
				Posición (cm)	Altura (cm)
				Foco		-10
				Obxecto		10
				Imaxe			0,2
				Aumento ↑

				*	A folla esixe como dato o aumento, que se pode
				calcular coa fórmula		=2/H90

Problema					P.A.U.			xuñ 16
Queremos ver unha imaxe da nosa cara para afeitar­nos ou maquillarnos. A imaxe debe ser virtual, dereita e ampliada 1,5 veces. Se colocamos a cara a 25 cm do espello. Que tipo de espello debemos empregar?: / (P.A.U. xuño 16) / A) Convexo. / B) Cóncavo. √ / C) Plano.					Espello	cóncavo	Unidades	cm
				Posición (cm)	Altura (cm)

				Obxecto	-25
				Imaxe		1,5
				↑ Aumento

Problema					P.A.U.			xuñ 14
Un espello cóncavo ten 50 cm de raio. Un obxecto de 5 cm colócase a 20 cm do espello: / a) Debuxa a marcha dos raios. / b) Calcula a posición, tamaño e natureza da imaxe. / (P.A.U. xuño 14) / Rta.: b) s' = 1,00 m; y' = 25 cm; V, ↑, >					Espello	cóncavo	Unidades	cm
				Posición (cm)	Altura (cm)
				Centro (raio)	-50
				Obxecto	-20	5
				Imaxe

Problema					P.A.U.			set 13
Un espello cóncavo ten 80 cm de raio de curvatura. A distancia do obxecto ao espello para que a súa imaxe sexa dereita e 4 veces maior é: / A) 50 cm. / B) 30 cm. √ / C) 60 cm. / (P.A.U. set. 13)					Espello	cóncavo	Unidades	cm
				Posición (cm)	Altura (cm)
				Centro (raio)	-80
				Obxecto
				Imaxe		4
				↑ Aumento

Problema					P.A.U.			set 12
Unha lente converxente proxecta sobre unha pantalla a imaxe dun obxecto. O aumento é de 10 e a distancia do obxecto á pantalla é de 2,7 m. / a) Determina as posicións da imaxe e do obxecto. / b) Debuxa a marcha dos raios. / c) Calcula a potencia da lente. / (P.A.U. set. 12) / Rta.: a) s = -0,245 m; s' = 2,45 m; c) P = 4,48 dioptrías					Lente	converxente	Unidades	m
				Posición (m)	Altura (m)
				Foco
				Obxecto
				Distancia	2,7	10
				obxecto-imaxe			↑ Aumento

Problema					P.A.U.			xuñ 12
Un obxecto de 3 cm sitúase a 20 cm dunha lente cuxa distancia focal é 10 cm. Debuxa a marcha dos raios e calcula a posición e o tamaño da imaxe se a lente é: / a) converxente, / b) diverxente. / (P.A.U. xuño 12) / Rta.: a) s' = 0,20 m; y' = -3,0 cm; b) s' = -0,067 m; y' = 1,0 cm					Lente	converxente	Unidades	cm
				Posición (cm)	Altura (cm)
				Foco	10
				Obxecto	-20	3
				Imaxe

				b)	DATOS	Cambie o signo da posición do foco
				Foco		-10

Problema					P.A.U.			xuñ 11
Quérese formar unha imaxe real e de dobre tamaño dun obxecto de 1,5 cm de altura. Determina: / a) A posición do obxecto se se usa un espello cóncavo de R = 15 cm. / b) A posición do obxecto se se usa unha lente converxente coa mesma distancia focal que o espello. Debuxa a marcha dos raios para os dous apartados anteriores. (P.A.U. xuño 11) / Rta.: a) sₑ = -11 cm; b) sₗ = -11 cm					Espello	cóncavo	Unidades	cm
				Posición (cm)	Altura (cm)
				Centro (raio)	-15
				Obxecto		1,5
				Imaxe			-2
				↑ Aumento
				*	Observe que o aumento ten que ser negativo
				para que a imaxe sexa real
				b)	RESULTADOS	Anote o valor da distancia focal
				Posición do foco	-7,50	cm
				En	DATOS	cambiar «Espello» por «Lente», «Centro(raio)» por «Foco»
				e escribir o valor da posición do foco (positivo para unha lente converxente)
				Lente	converxente	Unidades	cm
				Posición (cm)
				Foco		7,5
Problema					P.A.U.			set 09
Un obxecto de 1,5 cm de altura sitúase a 15 cm dunha lente diverxente que ten unha focal de 10 cm. Determina a posición, tamaño e natureza da imaxe: / a) Graficamente. / b) Analiticamente. / Pódense obter imaxes reais cunha lente diverxente? / (P.A.U. set. 09) / Rta.: b) s' = -6,0 cm; y' = 6,0 mm, V↑<					Lente	diverxente	Unidades	cm
				Posición (cm)	Altura (cm)
				Foco		-10
				Obxecto	-15	1,5
				Imaxe

Problema					P.A.U.			xuñ 08
Un obxecto de 3 cm está situado a 8 cm dun espello esférico cóncavo e produce unha imaxe a 10 cm á dereita do espello: / a) Calcula a distancia focal. / b) Debuxa a marcha dos raios e obtén o tamaño da imaxe. / En que posición do eixe hai que colocar o obxecto para que non se forme imaxe? (P.A.U. xuño 08) / Rta.: a) f = –0,40 m; b) y' = 3,8 cm					Espello	cóncavo	Unidades	cm
				Posición (cm)	Altura (cm)

				Obxecto	-8	3
				Imaxe		10

Problema					P.A.U.			xuñ 06
Dado un espello esférico de 50 cm de raio e un obxecto de 5 cm de altura situado sobre o eixe óptico a unha distancia de 30 cm do espello, calcula analítica e graficamente a posición e tamaño da imaxe: / a) Si o espello é cóncavo. / b) Si o espello é convexo. / (P.A.U. xuño 06) / Rta.: a) s'₁ = -1,5 m; y'₁ = -0,25 m; / b) s'₂ = 0,14 m; y'₂ = 0,023 m					Espello	cóncavo	Unidades	cm
				Posición (cm)	Altura (cm)
				Centro (raio)	-50
				Obxecto	-30	5
				Imaxe
				b)	DATOS	Cambie o signo da posición do centro
				Centro (raio)	50

Problema					P.A.U.			set 05
Un espello esférico cóncavo ten un raio de curvatura de 0,5 m. Determina analítica e graficamente a posición e aumento da imaxe dun obxecto de 5 cm de altura situado en dúas posicións diferentes: / a) A 1 m do espello. / b) A 0,30 m do espello. / (P.A.U. set. 05) / Rta.: a) s' = -0,33 m; A = -0,33; b) s' = -1,5 m; A = -5,0					Espello	cóncavo	Unidades	cm
				Posición (cm)	Altura (cm)
				Centro (raio)	-50
				Obxecto	-100	5
				Imaxe
				b)	DATOS	Cambie a posición do obxecto
				Obxecto	-30	5

## Fotoelectr
E F E C T O F O T O E L É C T R I C O					D A T O S					G R Á F I C A S					Ir a…					Título	EFECTO FOTOELÉCTRICO	=	(Elixa unha unidade →)	(↑ Elixa a magnitude)	Menu unide. 1	Factor	Menú electróns
Problema					fronte a				Índice					W	Traballo de extracción	Enerxía	J	1	Enerxía cinética	E	E	J
Sobre unha célula fotoeléctrica de cátodo de volframio faise incidir unha radiación monocromática de lonxitude de onda 0,20 μm. Calcule: / a) A velocidade máxima dos electróns arrincados / b) A lonxitude de onda de De Broglie asociada aos electróns emitidos. / Nota: f(limiar volframio) = 1,30×10¹⁵ Hz. / DATOS: h = 6,63×10⁻³⁴ J·s; c = 3×10⁸ m·s⁻¹; / mₑ = 9,1×10⁻³¹ kg. / (P.A.U. ord. 25) / Rta.: a) v = 5,38×10⁵ m/s; b) λ = 1,35×10⁻⁹ m					Frecuencia limiar	f₀ =	1,30×10¹⁵	Hz				← clic				Axuda					Instrucións	3	f	Frecuencia limiar	Frecuencia	eV	1,60217662E-19	Velocidade máxima	f	v	m/s
				Lonxitude de onda dos fotóns	λ =	2,00E-07	m					Máis problemas					4	λ	Lonxitude de onda limiar	Lonxitude de onda	Hz	1	Potencial de freado	λ	V	V			Traballo de extracción
				₀	limiar	dos fotóns	m	1	Lonxitude de onda de De Broglie		λ	m			1300000000000000
				dos electróns					Cifras significativas:	3	Hai datos de …?		dos electróns	nm	1,00E-009					Lonxitude de onda
				Limiar decimal:	3	Cátodo	VERDADERO		Å	1,00E-010					Non pode haber datos do tres	0,0000002
				R E S U L T A D O S					Notación ×10ⁿ:	1	Fotóns	VERDADERO		Datos 1	Datos 2		Result. 1	Result. 2	Datos 3	Result. 3	Non hai	Electróns
				Electróns	FALSO	Baleira?	FALSO	FALSO		VERDADERO	VERDADERO	VERDADERO	FALSO		0
				Magnitude electróns	FALSO	Elixida	3	4		0	0	0	4
				Limiar (Elixa unha unidade →)					Magnitude	2	3		1	1
				Fotóns (Elixa unha unidade →)					Combinacións		Datos e?	FALSO					Ten que borrar unha das unidades ↓
				Lonxitude de onda de De Broglie	λ =	1,35×10⁻⁹	m					Limiar e fotón	VERDADERO					Constantes	«Exactas»			↖ Clic
				dos electróns					Limiar e electróns	FALSO	Datos	E (J)	f (Hz)	λ (m)		e =	1,60E-019	C
				Fotón e electróns	FALSO	limiar	0	1300000000000000	0,00E+000		h =	6,63E-034	J·s
Instrucións	DATOS				O U T R O S C Á L C U L O S					Todas	FALSO	fotón	0	0	2,00E-007		c =	3,00E+008	m/s
Unha das celas de cor branca debe quedar baleira. / Elixa as unidades para as magnitudes das que dispón datos para o cátodo (Traballo de extracción, Frecuencia limiar ou Lonxitude de onda limiar) e/ou a radiación (Enerxía, Frecuencia ou Lonxitude de onda). / Elixa a magnitude (Enerxía cinética, Velocidade máxima ou Potencial de freado) para os electróns emitidos.					Etiqueta:					Ningunha	FALSO	electrón	0	Resultados			m (e) =	9,11E-031	kg
				Fórmula:					Cálculos	E (J)	E (J)	f (Hz)	λ (m)
				limiar	8,613891052E-19	8,61E-019	1,30E+15	2,31E-007
				Actualizado		09/12/21					Resultados	VERDADERO	fotón	9,93222912085879E-19	9,93E-019	1,50E+15	2,00E-007
				VERDADERO		E (J)	E (J)	v (m/s)	V (V)	λ de De Broglie(m)
				VERDADERO	FALSO	electrón	0	1,32E-019	5,38E+005	0,822841909189009	1,35202005444576E-09
				Gráfica
				fotóns	Mín: x (f)	Mín: x (e)	Menú x	Menú y		x	y
				electróns	0	0	Enerxía	Enerxía cinética		0	0
				fotóns vs. e?	FALSO	0	0	Frecuencia	Potencial de freado		0	0
				vacío gráfica?	VERDADERO	Med: x (f)	Med: x (e)	0	0		0	0
				x é V?	#¡VALOR!	8,613891052	0	E	E
				x máx.?	#¡VALOR!	1,3	0	f	V
				múltiplo (f)	múltiplo (e)	Máx: x (f)	Máx: x (e)
				1,00E-19	1,00E-19	#¡VALOR!	#¡VALOR!	J	J
				1,00E+15	1	#¡VALOR!	#¡VALOR!	Hz	V
				Dato (f)	Dato (e)
				Valor mínimo para x máx.	E	9,93E-019	0	E
				#¡VALOR!	f	1,50E+15	0,822841909189009	V
				Máx: x (f)	Máx: x (e)
				1	0,00E+00	0,00E+00
				2	0,00E+00	0,00E+00
				0,00E+00	-8,61E-19
				0,00E+00	-5,38E+00

Unha das celas de cor branca debe quedar baleira. / Elixa as unidades para as magnitudes das que dispón datos para o cátodo (Traballo de extracción, Frecuencia limiar ou Lonxitude de onda limiar) e/ou a radiación (Enerxía, Frecuencia ou Lonxitude de onda). / Elixa a magnitude (Enerxía cinética, Velocidade máxima ou Potencial de freado) para os electróns emitidos.

Facendo clic nas celas de cor laranxa pode elixir as unidades (correspondente a enerxía, frecuencia ou lonxitude de onda tanto limiar como do fotón) ou entre as magnitudes: / ● Enerxía cinética, Velocidade máxima, Potencial de freado, e Lonxitude de onda de De Broglie.

Facendo clic nas celas de cor laranxa, elixa primeiro si a magnitude dependente corresponde aos fotóns ou aos electróns. Despois elixa as magnitudes que van en cada eixo da gráfica. Pode escribir o valor máximo da magnitude independente nas unidades que aparecen. Se non o escribe, úsase como valor máximo o dato ou o resultado do exercicio.

## D_Fotoel
E F E C T O F O T O E L É C T R I C O					D A T O S					Ir a…
Problema					P.A.U.		ord. 25					Índice
Sobre unha célula fotoeléctrica de cátodo de volframio faise incidir unha radiación monocromática de lonxitude de onda 0,20 μm. Calcule: / a) A velocidade máxima dos electróns arrincados / b) A lonxitude de onda de De Broglie asociada aos electróns emitidos. Nota: f(limiar volframio) = 1,30×10¹⁵ Hz. / DATOS: h = 6,63×10⁻³⁴ J·s; c = 3×10⁸ m·s⁻¹; / mₑ = 9,1×10⁻³¹ kg. / (P.A.U. ord. 25) / Rta.: a) v = 5,38×10⁵ m/s; b) λ = 1,35×10⁻⁹ m					DATOS					Cálculo
				Frecuencia limiar	f₀ =	1,30×10¹⁵	Hz
				Lonxitude de onda dos fotóns	λ =	2,00E-07	m				Como usar estes datos

				dos electróns					Seleccionar a zona de cor branca	co rato
				a)	RESULTADOS	elixir	«Velocidade máxima»					Copie	([Ctrl] [C])
				Velocidade máxima	v =	5,38×10⁵	m/s				Volver a «Fotoelectr»	Cálculo
				b)	RESULTADOS	elixir	«Lonxitude de onda de de Broglie»					Sinalar a primeira cela semellante	co rato
				Lonxitude de onda de De Broglie	λ =	1,35×10⁻⁹	m				Pegar	([Ctrl] [Alt] [⇑] [V])

Problema					A.B.A.U.		extr. 23
Ao iluminar a superficie dun metal con luz de lonxitude de onda 280 nm, a emisión de fotoelectróns cesa para un potencial de freado de 1,3 V. / a) Determina a función traballo do metal e a frecuencia limiar de emisión fotoeléctrica. / b) Representa a gráfica enerxía cinética – frecuencia e determina o valor da constante de Planck a partir da dita gráfica. / Datos: h = 6,63·10⁻³⁴ J s; c = 3·10⁸ m s⁻¹; |qₑ| = 1,6·10⁻¹⁹ C. / (A.B.A.U. extr. 23) / Rta.: a) Wₑ = 5,0·10⁻¹⁹ J; f₀ = 7,6·10¹⁴ Hz					DATOS

				Lonxitude de onda dos fotóns	λ =	280	nm
				Potencial de freado	V =	1,3	V
				a₁)	RESULTADOS
				elixir «J» á dereita de «Limiar»			J
				a₂)	cambiar «J» por «Hz»
				b)	Para resolver este apartado use	a folla de cálculo de laboratorio.
				¡Incongruente! O dato da constante de Planck empregouse
				para calcular o traballo de extracción e non ten sentido
				calculala a partir da gráfica.

Problema					A.B.A.U.		extr. 22
Ao iluminar un metal con luz de frecuencia 2,5·10¹⁵ Hz obsérvase que emite electróns que poden deterse ao aplicar un potencial de freado de 7,2 V. Se a luz que se emprega co mesmo fin é de lonxitude de onda no baleiro 1,78·10⁻⁷ m, o devandito potencial pasa a ser de 3,8 V. Determina: / a) O valor da constante de Planck. / b) O traballo de extracción do metal. / Datos: |qₑ| = 1,6·10⁻¹⁹ C; c = 3·10⁸ m·s⁻¹ / (A.B.A.U. extr. 22) / Rta.: a) h = 6,7·10⁻³⁴ J·s; b) Wₑ = 5·10⁻¹⁹ J.				*	Para resolver este problema usar	a folla de cálculo de laboratorio.

Problema					A.B.A.U.		extr. 22
Nunha célula fotoeléctrica, o cátodo ilumínase cunha radiación de lonxitude de onda λ = 3·10⁻⁷ m. / a) Estude se a radiación produce efecto fotoeléctrico, considerando que o traballo de extracción corresponde a unha frecuencia de 7,0·10¹⁴ Hz. / b) Calcula a velocidade máxima dos electróns arrancados e a diferenza de potencial que hai que aplicar entre ánodo e cátodo para que se anule a corrente fotoeléctrica. / DATOS: |qₑ| = 1,6·10⁻¹⁹ C; mₑ = 9,1·10⁻³¹ kg; c = 3·10⁸ m·s⁻¹; h = 6,63·10⁻³⁴ J·s. / (A.B.A.U. ord. 22) / Rta.: b) v = 6,6·10⁵ m/s; V = 1,24 V.					DATOS
				Frecuencia limiar	f₀ =	7,0×10¹⁴	Hz
				Lonxitude de onda dos fotóns	λ =	3×10⁻⁷	m

				b)	RESULTADOS	elixir	«Velocidade máxima»
				Velocidade máxima	v =	6,60·10⁵	m/s
				elixir	«Potencial de freado»
				Potencial de freado	V =	1,24	V

Problema					A.B.A.U.		extr. 21
Nunha experiencia para medir h, ao iluminar unha superficie metálica cunha radiación de lonxitude de onda λ = 200×10⁻⁹ m, o potencial de freado para os electróns é de 1,00 V. Se λ =175×10⁻⁹ m, o potencial de freado é 1,86 V. / a) Determina o traballo de extracción do metal. / b) Representa o valor absoluto do potencial de freado fronte á frecuencia e obtén da dita representación o valor da constante de Planck. / DATOS: |qₑ| = 1,6×10⁻¹⁹ C; c = 3×10⁸ m·s⁻¹. / (A.B.A.U. extr. 21) / Rta.: a) W₀ = 8,32·10⁻¹⁹ J; b) h = 6,60·10⁻³⁴ J·s				*	Para resolver este problema usar	a folla de cálculo de laboratorio.

Problema					A.B.A.U.		extr. 20
Nunha experiencia para calcular o traballo de extracción dun metal observamos que os fotoelectróns expulsados da súa superficie por unha luz de 4·10⁻⁷ m de lonxitude de onda no baleiro son freados por unha diferenza de potencial de 0,80 V. E se a lonxitude de onda é de 3·10⁻⁷ m o potencial de freado é 1,84 V.a) Representa graficamente a frecuencia fronte ao potencial de freado.b) Determina o traballo de extracción a partir da gráfica.DATOS: c = 3·10⁸ m·s⁻¹; h = 6,63·10⁻³⁴ J∙s; |qₑ| = 1,6·10⁻¹⁹ C.(A.B.A.U. extr. 20)Rta.: Wₑ = 2,3 eV				*	Para resolver este problema usar	a folla de cálculo de laboratorio.					Fotón e electróns	FALSO					Constantes	«Exactas»			Clic ↑

Problema					A.B.A.U.		extr. 19
Ilumínase un metal con luz monocromática dunha certa lonxitude de onda. Se o traballo de extracción é de 4,8·10⁻¹⁹ J e o potencial de freado é de 2,0 V, calcula: / a) A velocidade máxima dos electróns emitidos. / b) A lonxitude de onda da radiación incidente. / c) Representa graficamente a enerxía cinética máxima dos electróns emitidos en función da frecuencia da luz incidente. / DATOS: |𝑞ₑ| = 1,6· 10⁻¹⁹ C; mₑ = 9,1·10⁻³¹ kg; h = 6,63·10⁻ ³⁴ J·s⁻¹; c=3·10⁸ m ·s⁻¹. / (A.B.A.U. extr. 19) / Rta.: a) v = 8,4·10⁵ m/s; b) λ =250 nm					DATOS
				Traballo de extracción	W₀ =	4,8·10⁻¹⁹	J

				Potencial de freado	V =	2	V

				a)	RESULTADOS	elixir	«Velocidade máxima»
				Velocidade máxima	v =	8,39·10⁵	m/s
				b)	RESULTADOS	elixir	«nm» enriba de «m/s»
				(á dereita de «Fotóns (Elixir unha unidade →)»)
				Lonxitude de onda dos fotóns	λ =	248	nm
				c)	GRAFICAS	elixir	«electróns»	abaixo á esquerda de «fronte a»
				elixir	«Enerxía cinética»		á esquerda de «fronte a»
				elixir	«Frecuencia»	á dereita de «fronte a»
				Enerxía cinética		fronte a	Frecuencia
				dos	electróns		dos	fotóns
				Se o desexa, escribir o valor da frecuencia máxima á dereita de «f =»
				Frecuencia máx.	f =		·10¹⁵ Hz
Problema					A.B.A.U.		extr. 18
O traballo de extracción para o sodio é de 2,50 eV. Calcula: / a) A lonxitude de onda da radiación que debemos usar para que a velocidade máxima dos electróns emitidos sexa de 1,00·10⁷ m·s⁻¹. / b) O potencial de freado. / c) A lonxitude de onda de De Broglie asociada aos electróns emitidos polo metal con velocidade máxima. / Datos: h = 6,63×10⁻³⁴ J·s; c = 3×10⁸ m·s⁻¹; |q(e)| = 1,6×10⁻¹⁹ C; 1 nm = 10⁻⁹ m ; m(e) = 9,1×10⁻³¹ / (A.B.A.U. extr. 18) / Rta.:a) λ = 4,32 nm; b) V = 284 V; c) λ = 72,7 pm.					DATOS
				Traballo de extracción	W₀ =	2,5	eV

				Velocidade máxima	v =	1,00·10⁷	m/s

				a)	RESULTADOS	elixir	«nm» para os fotóns
				Lonxitude de onda dos fotóns	λ =	4,32	nm
				b)	RESULTADOS	elixir	«Potencial de freado»
				Potencial de freado	V =	284	V
				c)	RESULTADOS	elixir	«Lonxitude de onda de de Broglie»
				Lonxitude de onda de de Broglie	λ =	7,27·10⁻¹¹	m

Problema					A.B.A.U.		ord. 18
Unha radiación monocromática que ten unha lonxitude de onda de 600 nm penetra nunha célula fotoeléctrica de cátodo de cesio cuxo traballo de extracción é 3,2×10⁻¹⁹ J. Calcula: / a) A lonxitude de onda limiar para o cesio. / b) A enerxía cinética máxima dos electróns emitidos. / c) O potencial de freado. / Datos: h = 6,63·10⁻³⁴ J·s; c = 3·10⁸ m/s, 1 nm = 10⁻⁹ m, 1 eV = 1,60×10⁻¹⁹ J, 1 e = -1,60×10⁻¹⁹ C / (A.B.A.U. ord. 18) / Rta.: a) λ = 621 nm, b) E = 1,11·10⁻²⁰ J; c) V = 0,0691 V					DATOS
				Traballo de extracción	W₀ =	3,2×10⁻¹⁹	J
				Lonxitude de onda	λ =	600	nm

				a)	RESULTADOS	elixir	«nm» para «Limiar»
				Lonxitude de onda limiar	λ₀ =	621	nm
				b)	RESULTADOS	elixir	«Enerxía cinética»
				Enerxía cinética	E =	1,11·10⁻²⁰	J
				c)	RESULTADOS	elixir	«Potencial de freado»
				Potencial de freado	V =	0,0691	V

Problema					P.A.U.		set 15
A frecuencia limiar do volframio é 1,30·10¹⁵ Hz. / a) Xustifica que, se se ilumina a súa superficie con luz de lonxitude de onda 1,50·10⁻⁷ m, se emiten electróns. / b) Calcula a lonxitude de onda incidente para que a velocidade dos electróns emitidos sexa de 4,50·10⁵ m·s⁻¹. / c) Cal é a lonxitude de onda de De Broglie asociada aos electróns emitidos coa velocidade de 4,50·10⁵ m·s⁻¹? / Datos: h = 6,63·10⁻³⁴ J·s; c = 3·10⁸ m·s⁻¹; mₑ = 9,1·10⁻³¹ kg / (P.A.U. set. 15) / Rta.: a) Si; b) λ₂ = 208 nm; c) λ₃ = 1,62 nm				a)	DATOS
				Frecuencia limiar	f₀ =	1,30·10¹⁵	Hz
				Lonxitude de onda dos fotóns	λ =	1,50·10⁻⁷	m

				En	RESULTADOS	elixir	calquera magnitude dos electróns
				Enerxía cinética	E =	4,63·10⁻¹⁹	J
				b)	DATOS	borrar	o valor e a unidade de λ

				Velocidade máxima	v =	4,50·10⁵	m/s
				En	RESULTADOS	elixir	«nm» para os fotóns
				Lonxitude de onda dos fotóns	λ =	208	nm
				c)	RESULTADOS	elixir	«Lonxitude de onda de de Broglie»
				Lonxitude de onda de de Broglie	λ =	1,62·10⁻⁹	m

Problema					P.A.U.		xuñ 15
Nunha célula fotoeléctrica, o cátodo metálico ilumínase cunha radiación de λ = 175 nm e o potencial de freado é de 1 V. Cando usamos unha luz de 250 nm, o potencial de freaado será: / A) Maior. / B) Menor. / C) Igual. / (P.A.U. xuño 15)				a)	DATOS

				Lonxitude de onda	λ =	175	nm
				Potencial de freado	V =	1	V
				En	RESULTADOS	elixir	«nm» na primeira cela de cor laranxa
				Lonxitude de onda limiar	λ₀ =	204	nm
				e anote o valor da «Lonxitude de onda limiar»
				En	DATOS	borrar	o valor de «Potencial de freado»
				borrar	«Potencial de freado»
				elixir	«nm» na primeira cela de cor laranxa
				escribir	o valor da lonxitude de onda limiar
				escribir	o novo valor da lonxitude de onda
				Lonxitude de onda limiar	λ₀ =	204	nm
				Lonxitude de onda	λ =	250	nm

				En	RESULTADOS	ver	o novo valor do potencial de freado
				Potencial de freado		Non hai
				O resultado final é que non se produce efecto fotoeléctrico

Problema					P.A.U.		set 13
Unha radiación monocromática, de lonxitude de onda 300 nm, incide sobre cesio. Se a lonxitude de onda limiar do cesio é 622 nm, o potencial de freado é: / A) 12,5 V / B) 2,15 V √ / C) 125 V / Datos: 1 nm = 10⁹ m; h = 6,63·10⁻³⁴ J·s; c = 3·10⁸ m·s⁻¹; e = -1,6·10⁻¹⁹ / (P.A.U. set. 13)					DATOS
				Lonxitude de onda limiar	λ₀ =	622	nm
				Lonxitude de onda	λ =	300	nm

				En	RESULTADOS	elixir	«Potencial de freado»
				enriba de «Electróns»

Problema					P.A.U.		xuñ 11
Un raio de luz produce efecto fotoeléctrico nun metal. Calcula: / a) A velocidade dos electróns se o potencial de freado é de 0,5 V. / b) A lonxitude de onda necesaria se a frecuencia limiar é f₀ = 10¹⁵ Hz e o potencial de freado é 1 V. / c) Aumenta a velocidade dos electróns incrementando a intensidade da luz incidente? / Datos: c = 3×10⁸ m·s⁻¹ ; e = -1,6×10⁻¹⁹ C; mₑ = 9,1×10⁻³¹ kg; h = 6,63×10⁻³⁴ J·s / (P.A.U. xuño 11) / Rta.: a) v = 4,2×10⁵ m/s; b) λ = 242 nm				a)	DATOS
				Cátodo
				Fotóns
				Potencial de freado	V =	0,5	V
				En	RESULTADOS	elixir	«Velocidade máxima»
				Velocidade máxima	v =	4,19·10⁵	m/s
				b)	DATOS	cambiar 0,5 por 1
				elixir	«Hz» na primeira cela de cor laranxa
				escribir	o valor da frecuencia limiar
				Frecuencia limiar	f₀ =	1·10¹⁵	Hz

				Potencial de freado	V =	1	V
				RESULTADOS	elixir	«nm» na segunda cela de cor laranxa
				Lonxitude de onda dos fotóns	λ =	241	nm

Problema					P.A.U.		xuñ 10
A lonxitude de onda máxima capaz de producir efecto fotoeléctrico nun metal, é 4500 Å: / a) Calcula o traballo de extracción. / b) Calcula o potencial de freado se a luz incidente é de λ = 4000 Å. / c) Habería efecto fotoeléctrico con luz de 5×10¹⁴ Hz? / Datos: h = 6,63·10⁻³⁴ J·s; c = 3·10⁸ m/s, 1 Å = 10⁻¹⁰ m, 1 e = -1,60×10⁻¹⁹ C / (P.A.U. xuño 10) / Rta.: a) W₀ = 4,4×10⁻¹⁹ J ; b) V = 0,34 V				a)b)	DATOS
				Lonxitude de onda limiar	λ₀ =	4500	Å
				Lonxitude de onda dos fotóns	λ =	4000	Å

				En	RESULTADOS	elixir	«J» na primeira cela de cor laranxa
				elixir	«Potencial de freado»
				Traballo de extracción	W₀ =	4,41·10⁻¹⁹	J
				Lonxitude de onda dos fotóns	λ =	400	nm
				Potencial de freado	V =	0,344	V
				c)	DATOS	elixir	«Hz» para os fotóns.
				escribir	o valor da frecuencia
				Frecuencia dos fotóns	f =	5×10¹⁴	Hz
				En	RESULTADOS	elixir	«Potencial de freado»
				Potencial de freado		Non hai
				Vese que non hai efecto fotoeléctrico

Problema					P.A.U.		xuñ 05
O traballo de extracción do cátodo metálico nunha célula fotoeléctrica é 3,32 eV. Sobre el incide radiación de lonxitude de onda λ = 325 nm. Calcula: / a) A velocidade máxima coa que son emitidos os electróns. / b) O potencial de freado. / Datos: constante de Planck h = 6,63·10⁻³⁴ J·s; c = 3·10⁸ m/s, 1 nm = 10⁻⁹ m, 1 eV = 1,60×10⁻¹⁹ J, 1 e = -1,60×10⁻¹⁹ C, mₑ = 9,11×10⁻³¹ (P.A.U. xuño 05) / Rta.: a) v = 4,2×10⁵ m/s, b) V = 0,5 V					DATOS
				Traballo de extracción	W₀ =	3,32	eV
				Lonxitude de onda dos fotóns	λ =	325	nm

				a)	RESULTADOS	elixir	«Velocidade máxima»
				Velocidade máxima	v =	4,17·10⁵	m/s
				b)	RESULTADOS	elixir	«Potencial de freado»
				Potencial de freado	V =	0,495	V

## EnerNuclear
E N E R X Í A N U C L E A R					D A T O S					Ir a…					Título	ENERXÍA NUCLEAR					₁¹H		J
Problema					Carga	(e⁺)	Masa					Índice					A?	FALSO					₀¹n		kJ
Para o núcleo de uranio, ²³⁸₉₂U, calcula: / a) O defecto de masa. / b) A enerxía de enlace nuclear. / c) A enerxía de enlace por nucleón. / Datos: m(²³⁸₉₂U) = 238,051 u; 1 g = 6,02×10²³ u; / c = 3×10⁸ m·s⁻¹; m(p) = 1,007277 u; m(n) = 1,008665 u / (A.B.A.U. extr. 18) / Rta.: a) Δm =1,883 u = 3,13·10⁻²⁷ kg; / b) Eₑ = 2,81·10⁻¹⁰ J/átomo = 1,75·10³ MeV/átomo; / c) Eₑ = 1,18·10⁻¹² J/nucleón = 7,37 MeV/nucleón					Partícula proxectil					Axuda					Instrucións	3	Suma masas	238,051					MJ
				Núclido diana					Máis problemas					4					GJ
				Núclido formado	92	238,051	u					Enerxía Enlace	VERDADERO					u	Z	A				procura	TJ	Datos
				2º núclido/partícula					Cifras significativas:	3				u	kg	MeV/átomo	0	Proxectil	0	0	0	n		92 ₁¹H		PJ	FALSO			Carga	N.º atómico
				Limiar decimal:	3			∆m	-1,88348	-3,13E-027	-1754,45239544324	0	núclido diana	0	0	0	n		146 ₀¹n		EJ	FALSO			Masa	N.º másico A	diana
				Masa da mostra					Notación ×10ⁿ:	1			Reacción	238,051	MeV/nucleón	J/mostra	1	núclido formado	238,051	92	238	U		₉₂²³⁸U		ZJ	VERDADERO			Defecto de masa	núclido	formado	2º núclido
				E. Enlace	-1,88348200000002	7,37165	0,00E+000	0	2º núcleo o p. emitida	0	0	0	n	1			YJ	FALSO			Enerxía	partícula	emitida	Partícula emitida
				R E S U L T A D O S					0	2º p. emitida	0	0	0	n	1				FALSO			Enerxía de enlace			2º núclido/partícula
				XERAIS					0				Balance		92	238				VERDADERO					Enerxía da mostra			2ª partícula emitida
				92 ₁¹H + 146 ₀¹n → ₉₂²³⁸U					ERRO AO ABRIR A FOLLA			u	u	kg		MeV		92 ₁¹H + 146 ₀¹n → ₉₂²³⁸U		3	3				VERDADERO	Z	A					N. diana
				Enerxía de enlace	Eₑ =	-2,81×10⁻¹⁰	J	/átomo					DATOS		p =	1,00727647	1,007276	1,672621081764E-27	7	938,271664434528					2ª part.	FALSO	-92	-238	0				N. formado	N. formado
				RESULTADOS		n =	1,00866492	1,008665	1,674927570435E-27	7	939,565509757855	0	Masa da mostra	0	g				1ª part.	VERDADERO	-92	-238	0				2
				OUTROS CÁLCULOS		e =	0,000548579909	0,000548579909	9,10938333510951E-31	7	0,510998955889718	u	/átomo	/átomo					Faltan datos:	FALSO
Instrucións	DATOS				O U T R O S C Á L C U L O S					VALORES USADOS					cifras	ver	mg	/nucleón	/nucleón					Unidades!
Nas celas de cor branca escriba na primeira columna os valores do «Número atómico» ou da «Carga» (en electróns positivos) e, na segunda, os valores do «Número másico» ou da «Masa» dos núcleos ou partículas, e elixa as unidades na cela de cor laranxa a súa dereita (por defecto u). / Pode escribir o valor da masa da mostra. Se o fai, elixa as unidades e indique se se refire ao núclido diana ou ao formado. / Para calcular a enerxía de enlace escriba os datos só do «Núclido formado» / Para comprobar unha reacción nuclear escriba o n.º másico A nas celas baixo «Masa» e o n.º atómico Z nas celas baixo «Carga»					Etiqueta:					u =	1,66053904E-27	1,66E-027	kg	7	1,660539·10⁻²⁷	g	FALSO	FALSO					q?
				Fórmula:					c =	299792458	3,00E+008	m/s	7	2,997925·10⁸	kg
				e =	1,60217662E-19	1,60E-019	C	7	1,602177·10⁻¹⁹	J
				MeV
				Cifras significativas:					NA =	6,02214086E+023	6,02214100361389E+023	átomos/mol
				Masa do protón	m(p) =	1,007276	u			7					1 kg =	5,60958865282167E+029	5,60958889412655E+029	MeV			5
				Masa do neutrón	m(n) =	1,008665	u			7					1 MeV =	0,00107354411014076	0,00107354408982079	u
				u de masa atómica	u =	1,660539·10⁻²⁷	kg			7
				Velocidade da luz	c =	2,997925·10⁸	m/s			7
				Carga do electrón	e =	1,602177·10⁻¹⁹	C			7

				https://physics.nist.gov/cuu/Constants/

				Actualizado		18/02/19

Nas celas de cor branca escriba na primeira columna os valores do «Número atómico» ou da «Carga» (en electróns positivos) e, na segunda, os valores do «Número másico» ou da «Masa» dos núcleos ou partículas, e elixa as unidades na cela de cor laranxa a súa dereita (por defecto u). / Pode escribir o valor da masa da mostra. Se o fai, elixa as unidades e indique se se refire ao núclido diana ou ao formado. / Para calcular a enerxía de enlace escriba os datos só do «Núclido formado» / Para comprobar unha reacción nuclear escriba o n.º másico A nas celas baixo «Masa» e o n.º atómico Z nas celas baixo «Carga»

Elixa as unidades do defecto de masa (que poden ser de enerxía). Se é a enerxía de enlace, elixa entre /átomo e /nucleón.

Escriba o número de cifras significativas para os valores das constantes ou masas do protón ou neutrón (por defecto 7). Os valores presentados serán os empregados nos cálculos. Os das masas do protón e neutrón son os empregados para a enerxía de enlace.

## D_ENuclear
E N E R X Í A N U C L E A R					D A T O S					Ir a…
Problema					A.B.A.U.				extr. 18					Índice
Para o núcleo de uranio, ²³⁸₉₂U, calcula: / a) O defecto de masa. / b) A enerxía de enlace nuclear. / c) A enerxía de enlace por nucleón. / Datos: m(²³⁸₉₂U) = 238,051 u; 1 g = 6,02×10²³ u; / c = 3×10⁸ m·s⁻¹; m(p) = 1,007277 u; m(n) = 1,008665 u / (A.B.A.U. extr. 18) / Rta.: a) Δm =1,883 u = 3,13·10⁻²⁷ kg; / b) Eₑ = 2,81·10⁻¹⁰ J/átomo = 1,75·10³ MeV/átomo; / c) Eₑ = 1,18·10⁻¹² J/nucleón = 7,37 MeV/nucleón					Carga	(e⁺)	Masa					Cálculo
				Partícula proxectil
				Núclido diana					Como usar estes datos
				Núclido formado	92	238,051	u
				2º núclido/partícula					Seleccionar a zona de cor branca	co rato
				Copie	([Ctrl] [C])
				Masa da mostra					Volver a «EnerNuclear»	Cálculo
				Sinalar a primeira cela semellante	co rato
				a)	RESULTADOS	elixir	«u» ou «kg»					Pegar	([Ctrl] [Alt] [⇑] [V])
				Defecto de masa	Δm =	-1,88	u		/átomo
				b)	RESULTADOS	elixir	«J» ou «MeV»
				Enerxía de enlace	Eₑ =	-2,81·10⁻¹⁰	J		/átomo
				c)	RESULTADOS	elixir	«/nucleón» en vez de «/átomo»
				Enerxía de enlace	Eₑₙ =	-1,18·10⁻¹²	J	/nucleón

Problema					P.A.U.				set 16
O isótopo do boro ₅¹⁰B é bombardeado por unha partícula α e prodúcese ₆¹³C e outra partícula. / a) Escribe a reacción nuclear. / b) Calcula a enerxía liberada por núcleo de boro bombardeado. / c) Calcula a enerxía liberada se se considera 1 g de boro. / Datos: M(₅¹⁰B) = 10,0129 u; M(₆¹³C) = 13,0034 u; m(α) = 4,0026 u; m(protón) = 1,0073 u; c = 3·10⁸ m/s; Nₐ = 6,022·10²³ mol⁻¹; 1 u = 1,66·10⁻²⁷ kg. / (P.A.U. set. 16) / Rta.: a) ₅¹⁰B + ₂⁴He → ₆¹³C + ₁¹H; b) E = 7,17·10⁻¹³ J/átomo; c) E' = 43,1 GJ/g					Carga	(e⁺)	Masa
				Partícula proxectil	2	4,0026	u
				Núclido diana	5	10,0129	u
				Núclido formado	6	13,0034	u
				2º núclido/partícula
				*	O resultado indica que falta unha partícula de A = 1 y Z = 1
				Faltan datos: ∆Z = -1; ∆A = -1
				Por tanto hai que engadir os datos do protón baixo os de «Núclido formado»
				Partícula emitida	1	1,0073	u
				2ª partícula emitida
				Masa da mostra		1	g	N. diana

Problema					P.A.U.				set 96
Un miligramo de cobalto-60 se desintegra de acordo coa reacción / ₂₇⁶⁰Co → ₂₈⁶⁰Ni + ₋₁⁰e + ₀⁰ν / Acha a enerxía desprendida. / Datos: M(Co) = 59,919010 u, M(Ni) = 59,915439 u; mₑ = 9,11·10⁻³¹ kg / (P.A.U. set. 96) / Rta.: E = 4,54 MJ					Carga	(e⁺)	Masa
				Partícula proxectil
				Núclido diana	27	59,91901	u
				Núclido formado	28	59,915439	u
				Partícula emitida	-1	9,11E-31	kg
				2ª partícula emitida
				Masa da mostra		1	mg	N. diana

## Desintegr
D E S I N T E G R A C I Ó N N U C L E A R					D A T O S					G R Á F I C A S					Ir a…					Título	DESINTEGRACIÓN NUCLEAR
Problema					Período de semidesintegración		T =	5570		anos		Variación de N co tempo				Índice					u. datos	defecto	elixida	sen u.	dato?	Opc. elixida
O método de datación radioactiva ¹⁴C emprégase para determinar a idade de materiais arqueolóxicos de orixe orgánica e baséase no feito de que o carbono ¹⁴C presente nos seres vivos ten un período de semidesintegración de 5570 anos. / a) Calcule a constante de desintegración do ¹⁴C e a súa vida media. / b) Un fragmento de madeira atopado nun xacemento arqueolóxico presenta un contido de ¹⁴C que é o 62% do que posúen as madeiras da zona na actualidade. Determine a antigüidade do fragmento. / (P.A.U. ord. 25) / Rta.: a) λ = 3,94×10⁻¹² s⁻¹; τ = 2,54×10¹¹ s; / b) t = 3,84×10³ anos					Cantidade inicial					N					Axuda					Instrucións	3	τ/T	anos	anos	VERDADERO	VERDADERO	6	Menu tempo	fact. conv. t	Elixido	Elixido		FALSO		FALSO
				Restan		62		%	()					Máis problemas					4	inicial	átomos	átomos	VERDADERO	FALSO		s	1		6	FALSO	FALSO
				Despois de…	Δt =					resta/desint.	%	%	VERDADERO	VERDADERO		min	60				FALSO		VERDADERO
				Masa atómica	M =		g/mol					Cifras significativas:	3	despois	anos	anos	VERDADERO	FALSO	6	h	3600		0	FALSO	FALSO		FALSO
				Tempo	t =					Limiar decimal:	3					FALSO		hh:mm:ss	86400		0		FALSO
				Notación ×10ⁿ:	1	t calc.	anos	anos	VERDADERO	FALSO	6	días	86400	Máximo =	6		FALSO			clic
				R E S U L T A D O S					t result.	anos	anos	VERDADERO		6	anos	31558000		1					Tempo
				τ/T	s	s			6					Resta un
				Constante	λ =	3,94×10⁻¹²	s⁻¹					Inicial	0		Vida media					En
				Vida media		τ =	2,54×10¹¹		s					5,57E+03	Resta/Desint	62	62,00 %	Período de semidesintegración		Masa	kg		0	átomos	Restan	Unidades!
				clic →					T	175778060000	175778060000	5570	resta	Ignorar Matóm			Cantidade	g			%	Desintégranse	Faltan datos
				Inicial					λ	3,94E-012	3,94330885526866E-12	s⁻¹	62,00 %	VERDADERO	VERDADERO		Actividade	mg					Masa atómica
				Resta un 62%		en	3,84×10³		anos					∆ tempo logo	1,21E+011	0			Avisar falta Matómica	FALSO		2	µg	0		2	1	Resta
Instrucións	DATOS					masa atómica	0	g/mol			FALSO	FALSO		2	ng	Sabe a masa?	FALSO			Desintégrase
Elixa na primeira fila entre Período de semidesintegración e Vida media. Na cela de cor branca escriba o valor e na de color laranxa elixa as unidades. / Elixa as unidades na cela de color laranxa á dereita de «Inicial». Aparecerá á esquerda a magnitude. Escriba o valor inicial na cela de cor branca. / Elixa entre Restan e Desintégranse, na fila seguinte. Á súa dereita escriba o valor. Elixa entre a unidade anterior e porcentaxe na cela de cor laranxa (por defecto %). / Á dereita de «Despois de...», escriba o valor do tempo transcorrido para o que Restan ou Desintégranse as cantidades indicadas enriba. Elixa as súas unidades (por defecto a mesma que a primeira fila). / Á dereita de «Masa atómica»: escriba a masa atómica do elemento que se desintegra (necesítase se a masa é un dato ou incógnita) / Se hai que calcular canto queda transcorrido un tempo, escriba o tempo á dereita de «Tempo»e elixa as unidades (por defecto a mesma que a primeira fila).					t (anos)					masa inicial	0	g			Calcular si t descolocado				pg	Non se escribe	FALSO			Erro en %
				O U T R O S C Á L C U L O S					masa	átomos	actividade	%	FALSO	62			átomos					Erro nas unidades
				Etiqueta:					ini	0	1,00E+002	3,9E-10	100,00%	100		Pódese calcular		mol					Resta demasiado
				Fórmula:					logo	0	6,20E+001	2,44E-010	62,00%	62,0		o tempo	VERDADERO	Bq					en
				final	0	0,00E+000	0,00E+000	0,00%	0		λ	VERDADERO	desint./s					Variación de
				Actualizado		15/06/19					desint./min					co tempo
				NA =	6,02214086E+023	átomos/mol					Unidade final?	7
				1 u	1,66E-027	kg					0

				Gráfica	1	2
				t	N	N
				0	100	1,00E+002
				5570	50	50
				11140	25	25
				16710	12,5	12,5
				22280	6,25	6,25
				27850	3,125	3,125
				33420	1,5625	1,5625
				38990	0,78125	0,78125
				44560	0,390625	0,390625
				50130	0,1953125	0,1953125
				55700	0,09765625	9,77E-02

Elixa na primeira fila entre Período de semidesintegración e Vida media. Na cela de cor branca escriba o valor e na de color laranxa elixa as unidades. / Elixa as unidades na cela de color laranxa á dereita de «Inicial». Aparecerá á esquerda a magnitude. Escriba o valor inicial na cela de cor branca. / Elixa entre Restan e Desintégranse, na fila seguinte. Á súa dereita escriba o valor. Elixa entre a unidade anterior e porcentaxe na cela de cor laranxa (por defecto %). / Á dereita de «Despois de...», escriba o valor do tempo transcorrido para o que Restan ou Desintégranse as cantidades indicadas enriba. Elixa as súas unidades (por defecto a mesma que a primeira fila). / Á dereita de «Masa atómica»: escriba a masa atómica do elemento que se desintegra (necesítase se a masa é un dato ou incógnita) / Se hai que calcular canto queda transcorrido un tempo, escriba o tempo á dereita de «Tempo»e elixa as unidades (por defecto a mesma que a primeira fila).

Facendo clic nas celas de cor laranxa pode elixir as unidades do tempo ou entre as magnitudes: / ● Período de semidesintegración e Vida media / ● Unidades de masa, átomos e actividade.

## D_Desintegr
D E S I N T E G R A C I Ó N N U C L E A R					D A T O S					Ir a…
Problema					P.A.U.				ord. 25				Índice
O método de datación radioactiva ¹⁴C emprégase para determinar a idade de materiais arqueolóxicos de orixe orgánica e baséase no feito de que o carbono ¹⁴C presente nos seres vivos ten un período de semidesintegración de 5570 anos. / a) Calcule a constante de desintegración do ¹⁴C e a súa vida media. / b) Un fragmento de madeira atopado nun xacemento arqueolóxico presenta un contido de ¹⁴C que é o 62% do que posúen as madeiras da zona na actualidade. Determine a antigüidade do fragmento. / (P.A.U. ord. 25) / Rta.: a) λ = 3,94×10⁻¹² s⁻¹; τ = 2,54×10¹¹ s; / b) t = 3,84×10³ anos					Período de semidesintegración		T =	5570		anos			Cálculo
				Cantidade inicial
				Como usar estes datos
				Despois de…	Δt =
				Masa atómica	M =		g/mol				Seleccionar a zona de cor branca	co rato
				Tempo	t =					Copie	([Ctrl] [C])
				Volver a «Desintegr»	Cálculo
				a)	RESULTADOS	elixir	«Vida media»					Sinalar a primeira cela semellante	co rato
				Constante	λ =	3,94×10⁻¹²	s⁻¹				Pegar	([Ctrl] [Alt] [⇑] [V])
				Vida media		τ =	2,54×10¹¹		s
				b)	DATOS	elixir	«Restan»		e %
				debaixo de	Cantidade inicial
				escribir o valor		62
				Restan		62		%
				En	RESULTADOS	ver
				Resta un 62%		en	3,84×10³		anos

Problema					A.B.A.U.				extr. 24
Nunha peza extraída dunha central nuclear existen 10²⁰ núcleos dun material radioactivo cun período de semidesintegración de 29 anos. / a) Calcula o número de núcleos que se desintegran no primeiro ano. / b) Se a peza é considerada segura cando a súa actividade é menor de 600 Bq, determine cantos anos deben transcorrer para alcanzar ese valor. / (A.B.A.U. extr. 24) / Rta.: a) ΔN = 2,4·10¹⁸ núcleos; b) Δt = 780 anos.					Período de semidesintegración		T =	29		anos
				Cantidade inicial	N₀ =	1·10²⁰	átomos
				Restan
				Despois de…	Δt =
				Masa atómica	M =		g/mol
				Tempo	t =	1	anos

				a)	En	RESULTADOS
				elixir «átomos»	Cantidade	átomos
				En 1 anos	9,76·10¹⁹
				b)	Cambiar «átomos» por «Bq» e anote o valor da actividade inicial
				Inicial	7,57·10¹⁰	Bq
				En	DATOS	cambiar «átomos» por «Bq»
				elixir «Restan» debaixo de «Actividade inicial» e escribir 600 á súa dereita
				Actividade inicial	A₀ =	7,57·10¹⁰	Bq
				Restan		600	Bq
				En	RESULTADOS	verá
				Resta un 0%		en	780	anos

Problema					A.B.A.U.				ord. 24
Marie Curie recibiu o Premio Nobel de Química en 1911 polo descubrimento do radio. Se nese mesmo ano se gardasen no seu laboratorio 2,00 g de radio-226, calcula: / a) A cantidade de radio que quedaría e a actividade da mostra na actualidade. / b) Os anos que pasarían ata que a mostra de radio se reducise ó 1 % do seu valor inicial. / DATOs: NA = 6,02·10²³ mol⁻¹. Tempo de semidesintegración do radio = 1,59×10³ anos. (A.B.A.U. ord. 24) / Rta.: a) m = 1,90 g; A = 7,01·10¹⁰ Bq; b) 1,06·10⁴ anos					Período de semidesintegración		T =	1,59×10³	anos
				Masa inicial	m₀ =	2	g	anos
				Restan		1	%
				Despois de…	Δt =
				Masa atómica	M =	226	g/mol
				Tempo	t =	113	anos
				A fórmula para o tempo é	=2024-1911
				En	RESULTADOS
				elixir «g»	Masa	g	para calcular a masa actual
				Inicial	2,00
				Resta un 1%	0,0200	en	1,06·10⁴	anos
				En 113 anos	1,90
				elixir «Bq»	Actividade	Bq	para calcular a actividade actual
				Inicial	7,36·10¹⁰
				Resta un 1%	7,36·10⁸	en	1,06·10⁴	anos
				En 113 anos	7,01·10¹⁰
Problema					A.B.A.U.				ord. 23
O ²₈¹₂⁰Pb transfórmase en polonio ao emitir dúas partículas beta e posteriormente, por emisión dunha partícula alfa, obtense chumbo. / a) Escribe as reaccións nucleares descritas. / b) O período de semidesintegración do ²₈¹₂⁰Pb é de 22,3 anos. Si tiñamos inicialmente 3 moles de átomos dese elemento e transcorreron 100 anos, calcula o número de núcleos radioactivos que quedan sen desintegrar e a actividade inicial da mostra. / DATO: NA = 6,02·10²³ mol⁻¹ / (A.B.A.U. ord. 23) / Rta:a)²₈¹₂⁰Pb → ₋₁⁰e + ²₈¹₃⁰Bi → ₋₁⁰e + ²₈¹₄⁰Po → ₂⁴He + ²₈⁰₂⁶Pb; b) N = 8,07·10²² núcleos; A₀ = 1,78·10¹⁵ B					Período de semidesintegración		T =	22,3	anos
				Cantidade inicial	N₀ =	3	mol	átomos

				Despois de…	Δt =
				Masa atómica	M =		g/mol
				Tempo	t =	100	anos

				En	RESULTADOS	elixir	«átomos»
				Cantidade	átomos	para calcular os núcleos restantes
				Inicial	1,81·10²⁴

				En 100 anos	8,07·10²²
				elixir	«Bq»
				Actividade	Bq	para calcular a actividade inicial
				Inicial	1,78·10¹⁵
Problema					A.B.A.U.				extr. 21
Obsérvase que o número de núcleos N₀ inicialmente presentes nunha mostra de isótopo radioactivo queda reducida a N₀/16 ao cabo de 24 horas. O período de semidesintegración é: / A) 4 h / B) 6 h √ / C) 8,6 h / (A.B.A.U. extr. 21)
				Cantidade inicial	N₀ =			átomos
				Restan		6,25	%
				Despois de…	Δt =	24	h
				Masa atómica	M =		g/mol
				Tempo	t =

				En	RESULTADOS	elixir	«Período de semidesintegración»
				baixo «Constante»
				elixir	«h» nas unidades
				Período de semidesintegración		T =	6,00	h

Problema					A.B.A.U.				ord. 21
Nun laboratorio recíbense 100 g dun isótopo descoñecido. Transcorridas 2 horas desintegrouse o 20% da masa inicial do isótopo. Calcular: / a) A constante radioactiva. / b) O período de semidesintegración do isótopo e a masa que fica do isótopo orixinal transcorridas 20 horas. / (A.B.A.U. ord. 21) / Rta.: a) λ =3,10·10⁻⁵s⁻¹ = 0,112 h⁻¹; b) T½ = 2,24·10⁴ s = 6,21 h; m = 10,7 g
				Masa inicial	m₀ =	100	g
				Desintégranse		20	%
				Despois de…	Δt =	2	h
				Masa atómica	M =		g/mol
				Tempo	t =	20		h

				b)	En	RESULTADOS	elixir	«Período de semidesintegración»
				baixo «Constante»
				elixir	«g»	baixo	«T»
				Constante	λ =	0,112	h⁻¹
				Período de semidesintegración		T =	6,21	h
				Masa	g

Problema					A.B.A.U.				ord. 19
O estroncio-90 é un isótopo radioactivo cun período de semidesintegración de 28 anos. Se dispoñemos dunha mostra de dous moles do dito isótopo, o número de átomos de estroncio-90 que quedarán na mostra despois de 112 anos será: / A) 1/8 Nₐ. √ / B) 1/16 Nₐ. / C) 1/4 Nₐ. / DATO: Nₐ = 6,022·10²³ partículas/mol. / (A.B.A.U. ord. 19)					Período de semidesintegración		T =	28		anos
				Cantidade inicial	N₀ =	2	mol

				Despois de…	Δt =
				Masa atómica	M =		g/mol
				Tempo	t =	112		anos

				En	RESULTADOS	elixir	«mol»	baixo	«λ»
				Cantidad	mol
				Inicial	2,00

				En 112 anos	0,125

Problema					A.B.A.U.				ord. 18
O ¹³¹I é un isótopo radioactivo que se utiliza en medicina para o tratamento do hipertiroidismo. O seu período de semidesintegración é de 8 días. Se inicialmente a masa da mostra é de 20 mg de ¹³¹I: / a) Calcula a masa que queda sen desintegrar despois de estar almacenada nun hospital 50 días. / b) Representa nunha gráfica, de forma cualitativa, a / variación da masa en función do tempo. / c) Cal é a actividade inicial de 2 mg de ¹³¹I? / DATO: Nₐ = 6,022×10²³ mol⁻¹ / (A.B.A.U. ord. 18) / Rta.: a) m = 0,263 mg; c) A = 9,22·10¹² Bq					Período de semidesintegración		T =	8	días
				Masa inicial	m₀ =	20	mg

				Despois de…	Δt =
				Masa atómica	M =		g/mol
				Tempo	t =	50	días
				a)	En	RESULTADOS	elixir	«g»	baixo	«λ»
				Masa	g
				Inicial	0,0200

				En 50 días	2,63·10⁻⁴
				c)	En	DATOS	cambiar o valor da «Masa inicial»
				Masa inicial	m₀ =	2	mg
				escribir o valor da «Masa atómica»
				Masa atómica	M =	131	g/mol
				En	RESULTADOS	elixir	«Bq»	baixo	«λ»
				Actividade	Bq
				Inicial	9,22·10¹²

Problema					A.B.A.U.				extr. 17
En 2012 atopouse no Sahara un meteorito que contiña restos de U-238. Sabemos que no momento da súa formación había unha concentración de 5,00·10¹² átomos de U-238 por cm³, mentres que na actualidade a concentración medida é de 2,50·10¹² átomos de U-238 por cm³. Se o tempo de semidesintegración deste isótopo é de 4,51·10⁹ anos, determina: / a) A constante de desintegración do U-238. / b) A idade do meteorito. / (A.B.A.U. extr. 17) / Rta.: a) λ = 4,87·10⁻¹⁸ s⁻¹; b) t = 4,51·10⁹ anos					Período de semidesintegración		T =	4,51·10⁹		anos
				Cantidade inicial	N₀ =	5,00·10¹²		átomos
				Restan		2,50·10¹²	átomos
				Despois de…	Δt =
				Masa atómica	M =		g/mol
				Tempo	t =

				En	RESULTADOS	elixir	«átomos»	baixo	«λ»
				Cantidade	átomos
				Inicial	5,00·10¹²
				Queda un 50%		en	4,51·10⁹

Problema					A.B.A.U.				ord. 17
O período de semidesintegración do ⁹₃⁰₈Sr é 28 anos. Calcula: / a) A constante de desintegración radioactiva expresada en s⁻¹. / b) A actividade inicial dunha mostra de 1 mg. / c) O tempo necesario para que esa mostra redúzase a 0,25 mg. / Datos: Nₐ = 6,022·10²³ mol⁻¹; / masa atómica do ⁹₃⁰₈Sr = 90 g·mol⁻¹. / (A.B.A.U. ord. 17) / Rta.: a) λ = 7,84·10⁻¹⁰ s⁻¹; b) A₀ = 5,25·10⁹ Bq; c) t = 56 anos					Período de semidesintegración		T =	28		anos
				Masa inicial	m₀ =	1	mg
				Restan		0,25	mg
				Despois de…	Δt =
				Masa atómica	M =	90	g/mol
				Tempo	t =

				b)	En	RESULTADOS	elixir	«Bq»	baixo	«λ»
				Actividade	Bq
				Inicial	5,25·10⁹

Problema					P.A.U.				jun 16
A actividade dunha mostra de Cobalto 60 redúcese á milésima parte en 52,34 anos. Calcula: / a) O período de semidesintegración. / b) A cantidade de mostra necesaria para que a actividade sexa de 5·10⁶ desintegracións/segundo. / c) A cantidade de mostra que queda ao cabo de 2 anos. / Datos: Nₐ = 6,02·10²³ mol⁻¹; / masa atómica do ⁶⁰Co = 60 g·mol⁻¹; 1 ano = 3,16·10⁷ s. / (P.A.U. xuño 16) / Rta.: a) T₁₂ = 5,25 anos; b) m = 0,12 µg; c) m = 0,091 µg
				Actividade inicial	A₀ =	5·10⁶	desint./s
				Restan		0,1		%
				Despois de…	Δt =	52,34		anos
				Masa atómica	M =	60	g/mol
				Tempo	t =	2		anos
				a)b)	En	RESULTADOS	elixir	«Período de semidesintegración»
				baixo «Constante»
				elixir	«g»	baixo	«T»
				Constante	λ =	0,132	anos⁻¹
				Período de semidesintegración		T =	5,25	anos
				Masa	g
				Inicial	1,19·10⁻⁷
				En 52,34 anos	1,19·10⁻¹⁰
				En 2 anos	9,15·10⁻⁸

Problema					P.A.U.				jun 12
Unha mostra de carbono-14 ten unha actividade de 2,8×10⁸ desintegracións·s⁻¹. O período de semidesintegración é T = 5730 anos. Calcula: / a) A masa da mostra no instante inicial. / b) A actividade ao cabo de 2000 anos. / c) A masa de mostra nese instante. / Datos: Nₐ = 6,02×10²³ mol⁻¹; / masa atómica do ¹⁴C = 14 g·mol⁻¹; 1 ano = 3,16×10⁷ s / (P.A.U. xuño 12) / Rta.: a) m₀ = 1,7 mg; b) A = 2,2×10⁸ Bq; c) m = 1,3 mg					Período de semidesintegración		T =	5730		anos
				Actividade inicial	A₀ =	2,8×10⁸	desint./s

				Despois de…	Δt =
				Masa atómica	M =	14	g/mol
				Tempo	t =	2000		anos

				a, c)	En	RESULTADOS	elixir	«mg»	baixo	«λ»
				Masa	mg
				Inicial	1,70

				En 2000 anos	1,33
				b)			cambie	«mg»	por	«Bq»
				Actividade	Bq
				Inicial	2,80·10⁸

				En 2000 anos	2,20·10⁸

Problema					P.A.U.				sep 10
O carbono 14 ten un período de semidesintegración T = 5730 anos. Unha mostra ten unha actividade de 6×10⁸ desintegracións/minuto. Calcula: / a) A masa inicial da mostra. / b) A súa actividade dentro de 5000 anos. / Xustifica por que se usa este isótopo para estimar a idade de xacementos arqueolóxicos. / (P.A.U. set. 10) / Datos: Nₐ = 6,02·10²³ mol⁻¹; masa atómica do ¹⁴C = 14 g / Rta.: a) m = 6,06×10⁻⁵ g; b) A' = 5,46×10⁶ Bq					Período de semidesintegración		T =	5730		anos
				Actividade inicial	A₀ =	6×10⁸	desint./min

				Despois de…	Δt =
				Masa atómica	M =	14	g/mol
				Tempo	t =	5000		anos

				a)	En	RESULTADOS	elixir	«µg»	baixo	«λ»
				Masa	µg
				Inicial	60,6
				b)			cambie	«µg»	por	«Bq»
				Actividade	Bq
				Inicial	1,00·10⁷

				En 5000 anos	5,46·10⁶

Problema					P.A.U.				sep 06
O ²¹⁰Po ten unha vida media τ = 199,09 días. Calcula: / a) O tempo necesario para que se desintegre o 70% dos átomos iniciais. / b) Os miligramos de ²¹⁰Po ao cabo de 2 anos si inicialmente había 100 mg. / Nₐ= 6,02×10²³ mol⁻¹ / (P.A.U. set. 06) / Rta.: a) t = 240 días b) m = 2,55 mg					Vida media		T =	199,09	días
				Masa inicial	m₀ =	100	mg
				Desintégranse		70		%
				Despois de…	Δt =
				Masa atómica	M =	210	g/mol
				Tempo	t =	2	anos

				b)	En	RESULTADOS	elixir	«mg»	baixo	«λ»
				Masa	mg
				Inicial	100
				Queda un 30%	30,0	en	240		días
				En 2 anos	2,55

Problema					P.A.U.				jun 06
Nunha mostra de ₅¹³₃¹I radioactivo cun período de semidesintegración de 8 días había inicialmente 1,2×10²¹ átomos e actualmente só hai 0,2×10²⁰. Calcula: / a) A antigüidade da mostra. / b) A actividade da mostra transcorridos 50 días desde o instante inicial. / (P.A.U. xuño 06) / Rta.: a) 47 días; b) 1,6×10¹³ Bq					Período de semidesintegración		T =	8	días
				inicial	N₀ =	1,2×10²¹		átomos
				Quedan		0,2×10²⁰	átomos
				Despois de…	Δt =
				Masa atómica	M =		g/mol
				Tempo	t =	50		días

				b)	En	RESULTADOS	elixir	«Bq»	baixo	«λ»
				Actividade	Bq
				Inicial	1,20·10¹⁵
				Queda un 1,67%		en	47,3	días
				En 50 días	1,58·10¹³

Problema					P.A.U.				sep 05
O período T₁₂ do elemento radioactivo ₂₇⁶⁰Co é 5,3 anos e se desintegra emitindo partículas β. Calcula: / a) O tempo que tarda a mostra en converterse no 70% da orixinal. / b) Cantas partículas β emite por segundo unha mostra de 10⁻⁶ gramos de ⁶⁰Co? / Dato: Nₐ = 6,02×10²³ mol⁻¹ / (P.A.U. set. 05) / Rta.: a) t = 2,73 anos; b) A = 4,16×10⁷ Bq					Período de semidesintegración		T =	5,3	anos
				Masa inicial	m₀ =	1	µg
				Restan		70	%
				Despois de…	Δt =
				Masa atómica	M =	60	g/mol
				Tempo	t =

				b)	En	RESULTADOS	elixir	«desint./s»	baixo	«λ»
				Actividade	desint./s
				Inicial	4,16·10⁷
				Resta un 70%	2,91·10⁷	en	2,73		anos

Problema					P.A.U.				sep 04
O tritio (₁³H) é un isótopo do hidróxeno inestable cun período de semidesintegración T₁₂ de 12,5 anos, e se desintegra emitindo unha partícula beta. A análise dunha mostra nunha botella de auga leva a que a actividade debida ao tritio é o 75% da que presenta a auga no manancial de orixe. Calcula: / a) O tempo que leva embotellada a auga da mostra. / b) A actividade dunha mostra que contén 10⁻⁶ g de ₁³H / Nₐ = 6,02×10²³ mol⁻¹ / (P.A.U. set. 04) / Rta.: a) t = 5,2 anos; b) A = 3,5×10⁸ Bq					Período de semidesintegración		T =	12,5	anos
				Masa inicial	m₀ =	1	µg
				Restan		75	%
				Despois de…	Δt =
				Masa atómica	M =	3	g/mol
				Tempo	t =

				b)	En	RESULTADOS	elixir	«Bq»	baixo	«λ»
				Actividade	Bq
				Inicial	3,53·10⁸
				Resta un 75%	2,65·10⁸	en	5,19		anos

Problema					P.A.U.				jun 04
Unha mostra radioactiva diminúe desde 10¹⁵ a 10⁹ núcleos en 8 días. Calcula: / a) A constante radioactiva λ e o período de semidesintegración T₁₂. / b) A actividade da mostra unha vez transcorridos 20 días desde que tiña 10¹⁵ núcleos. / (P.A.U. xuño 04) / Rta.: a) λ = 2×10⁻⁵ s⁻¹; T₁₂ = 9 h 38 min; b) A(20 días) ≈0					T =
				inicial	N₀ =	1·10¹⁵		átomos
				Restan		1·10⁹	átomos
				Despois de…	Δt =	8	días
				Masa atómica	M =		g/mol
				Tempo	t =	20		días

				a)	En	RESULTADOS	elixir	«Período de semidesintegración»
				baixo «Constante»
				Constante	λ =	2,00·10⁻⁵	s⁻¹
				Período de semidesintegración		T =	3,47·10⁴	s
				b)	En	RESULTADOS	elixir	«Bq»	baixo	«λ»
				Actividade	Bq
				Inicial	2,00·10¹⁰
				En 8 días	2,00·10⁴
				En 20 días	2,00·10⁻⁵

## Simbolos
q
-1	e	electrón	0,00054858
0	n	neutrón	1,00866492
1	H	protón	1,00727647
2	He	Helio	4,0026
3	Li	Litio	6,938
4	Be	Berilio	9,01218
5	B	Boro	10,806
6	C	Carbono	12,0096
7	N	Nitrógeno	14,0064
8	O	Osíxeno	15,999
9	F	Flúor	18,9984
10	Ne	Neon	20,1797
11	Na	Sodio	22,9898
12	Mg	Magnesio	24,304
13	Al	Aluminio	26,9815
14	Sí	Silicio	28,084
15	P	Fósforo	30,9738
16	S	Xofre	32,059
17	Cl	Cloro	35,446
18	Ar	Argon	39,792
19	K	Potasio	39,0983
20	Ca	Calcio	40,0784
21	Sc	Escandio	44,9559
22	Ti	Titanio	47,8671
23	V	Vanadio	50,9415
24	Cr	Cromo	51,9962
25	Mn	Manganeso	54,938
26	Fe	Ferro	55,8452
27	Co	Cobalto	58,9332
28	Ni	Níquel	58,6934
29	Cu	Cobre	63,5463
30	Zn	Zinc	65,382
31	Ga	Galio	69,7231
32	Ge	Xermanio	72,6308
33	As	Arsénico	74,9216
34	Se	Selenio	78,9718
35	Br	Bromo	79,901
36	Kr	Cripton	83,7982
37	Rb	Rubidio	85,4678
38	Sr	Estroncio	87,621
39	Y	Itrio	88,9058
40	Zr	Circonio	91,2242
41	Nb	Niobio	92,9064
42	Mo	Molibdeno	95,951
43	Tc	Tecnecio	98,9062
44	Ru	Rutenio	101,072
45	Rh	Rodio	102,906
46	Pd	Paladio	106,421
47	Ag	Prata	107,868
48	Cd	Cadmio	112,414
49	In	Indio	114,818
50	Sn	Estaño	118,711
51	Sb	Antimonio	121,76
52	Te	Telurio	127,603
53	I	Iodo	126,904
54	Xe	Xenon	131,294
55	Cs	Cesio	132,905
56	Ba	Bario	137,328
57	La	Lantano	138,905
58	Ce	Cerio	140,116
59	Pr	Praseodimio	140,908
60	Nd	Neodimio	144,242
61	Pm	Promecio	145
62	Sm	Samario	150,362
63	Eu	Europio	151,964
64	Gd	Gadolinio	157,253
65	Tb	Terbio	158,925
66	Dy	Disprosio	162,5
67	Ho	Holmio	164,93
68	Er	Erbio	167,259
69	Tm	Tulio	168,934
70	Yb	Iterbio	173,045
71	Lu	Lutecio	174,967
72	Hf	Hafnio	178,492
73	Ta	Tántalo	180,948
74	W	Volframio	183,841
75	Re	Renio	186,207
76	Os	Osmio	190,233
77	Ir	Iridio	192,217
78	Pt	Platino	195,085
79	Au	Ouro	196,967
80	Hg	Mercurio	200,592
81	Tl	Talio	204,382
82	Pb	Chumbo	207,21
83	Bi	Bismuto	208,98
84	Po	Polonio	209
85	At	Ástato	210
86	Rn	Radon	222
87	Fr	Francio	223
88	Ra	Radio	226
89	Ac	Actinio	227
90	Th	Torio	232,038
91	Pa	Protactinio	231,036
92	U	Uranio	238,029
93	Np	Neptunio	237
94	Pu	Plutonio	244
95	Am	Americio	243
96	Cm	Curio	247
97	Bk	Berkelio	247
98	Cf	Californio	251
99	Es	Einstenio	252
100	Fm	Fermio	257
101	Md	Mendelevio	258
102	No	Nobelio	259
103	Lr	Laurencio	262
104	Rf	Rutherfordio	261
105	Db	Dubnio	268
106	Sg	Seaborgio	269
107	Bh	Bohrio	270,133
108	Hs	Hassio	269
109	Mt	Meitnerio	277,154
110	Ds	Darmstatio	281
111	Rg	Roentgenio	281
112	Nc	Copernicio	285
113	Nh	Nihonio	286
114	Fl	Flerovio	289
115	Mc	Moscovio	288
116	Lv	Livermorio	293
117	Ts	Teneso	294
118	Og	Oganesson	294

## Constantes
https://physics.nist.gov/cuu/Constants/					cifras significativas

masa do protón	p =	1,00727647	u	1,67262190250839E-27	kg	9
masa do neutrón	n =	1,00866492	u	1,67492747793848E-27	kg	9
masa do electrón	e =	0,000548579909	u	9,10938355454148E-31	kg	9
masa da partícula alfa	α =	4,00150618	u	6,64465723069127E-27	kg	9
unidade de masa atómica	u =			1,66053904E-27	kg	9
velocidade da luz	c =	299792458	m/s			9
carga do electrón	e =	1,60217662E-19	C			9

Constante da gravitación universal	G =	6,67408E-11	m³·kg⁻¹·s⁻²			6
Constante de Planck	h =	6,62607004E-34	J·s			9
N.º de Avogadro	Nₐ =	6,02214086E+023	mol⁻¹			9

Permitividade eléctrica no baleiro	ε₀ =	8,85418782E-12	F·m⁻¹			6
Constante eléctrica no baleiro	K =	8987550000	N·m²·C⁻²			10
Permeabilidade magnética no baleiro	μ₀ =	0,000001256637061	N·A⁻²			10

Constante de Faraday	F =	96485,3329	C			9
Constante universal dos gases ideais	R =	8,3144598	J·K⁻¹·mol⁻¹	0,0820573	atm·L·K⁻¹·mol⁻¹	8

atmosfera	atm =	101325	Pa			6
gravidade no chan	g₀ =	9,80665	m·s⁻²			6

tempo	s	1	s
	min	60	s
	h	3600	s
	día	86400	s
	ano	31558000	s			5