Teclea el símbolo del elemento
Teclea el símbolo del elemento
Debe haber un número (1)
Entre 1 y 6
Sólo las que aparecen en la lista
Sólo las que aparecen en la lista
Sólo lanas que aparecen en lana lista
Sólo lanas que aparecen en lana lista
Sólo lanas que aparecen en lana lista
Sólo lanas que aparecen en lana lista
Sólo lanas que aparecen en lana lista
Entre 1 e 6
Non é a 25 ºC
Sólo las que aparecen en la lista
Sólo las que aparecen en la lista
Sólo las que aparecen en la lista
Sólo las que aparecen en la lista
Sólo las que aparecen en la lista
Sólo las que aparecen en la lista
Sólo las que aparecen en la lista
Sólo las que aparecen en la lista
## MasasAtom
Ac	227
Ag	107,87
Al	26,982
Am	243
Ar	39,948
As	74,923
At	210
Au	196,97
B	10,81
Ba	137,33
Be	9,012
Bh	262
Bi	208,98
Bk	247
Br	79,904
C	12,011
Ca	40,078
Cd	112,41
Ce	140,12
Cf	251
Cl	35,453
Cm	247
Co	58,933
Cr	51,996
Cs	132,91
Cu	63,546
Db	262					*
Dy	162,5
Er	167,26
Es	254
Eu	151,97
F	18,998
Fe	55,847
Fm	257
Fr	223
Ga	69,723
Gd	157,25
Ge	72,61
H	1,008
He	4,003
Hf	178,49
Hg	200,59
Ho	164,93
Hs	265
I	126,9
In	114,82
Ir	192,2
K	39,098
Kr	83,8
La	138,91
Li	6,941
Lr	260
Lu	174,97
Md	258
Mg	24,305
Mn	54,938
Mo	95,94
Mt	266
N	14,007
Na	22,99
Nb	92,906
Nd	144,24
Ne	20,18
Ni	58,69
No	259
Np	237,05
O	15,999
Os	190,2
P	30,974
Pa	231,04
Pb	207,2
Pd	106,42
Pm	145
Po	209
Pr	140,91
Pt	195,08
Pu	244
Ra	226,02
Rb	85,47
Re	186,2
Rf	261
Rh	102,91
Rn	222
Ru	101,07
S	32,066
Sb	121,75
Sc	44,956
Se	78,96
Sg	263
Sí	28,086
Sm	150,36
Sn	118,71
Sr	87,62
Ta	180,95
Tb	158,92
Tc	98,91
Te	127,6
Th	232,04
Ti	47,88
Tl	204,38
Tm	168,93
U	238,03
V	50,942
W	183,85
Xe	131,29
Y	88,906
Yb	173,04
Zn	65,39
Zr	91,224

## Iones
nombre					M1	M2		M (g/mol)
Nombre del anión	carga anión	Símbolo 1º elemento	Subíndice 1º elemento	Símbolo 2º elemento	Subíndice 2º elemento	Símbolo 3º elemento	Subíndice 3º elemento	Nombre del ácido				Fórmula anión	fórmula mejorada	prefijo	ácido				Masa molar ion	26	23
hidróxido	1	O		H					ido	0	OH	OH			15,999	1,008	0	17,007					#¿NOMBRE?
óxido	2	O					ido	0	O	O			15,999	0	0	15,999					15,999
borato	3	B		O	3			bórico	FALSO	ato	2	BO3	BO₃	bor	borico	10,81	47,997	0	58,807					58,807					1
bromuro	1	Br					bromhídrico	VERDADERO	uro	1	Br	Br	brom	bromhídrico	79,904	0	0	79,904					79,904					2	₂
bromato	1	Br		O	3			brómico	FALSO	ato	2	BrO3	BrO₃	brom	bromico	79,904	47,997	0	127,901					127,901					3	₃
carbonato	2	C		O	3			carbónico	FALSO	ato	2	CO3	CO₃	carbon	carbonico	12,011	47,997	0	60,008					60,008					4	₄
cloruro	1	Cl					clorhídrico	VERDADERO	uro	1	Cl	Cl	clor	clorhídrico	35,453	0	0	35,453					35,453					5	₅
clorato	1	Cl		O	3			clórico	FALSO	ato	2	ClO3	ClO₃	clor	clorico	35,453	47,997	0	83,45					83,45					6	₆
clorito	1	Cl		O	2			cloroso	VERDADERO	ito	3	ClO2	ClO₂	clor	cloroso	35,453	31,998	0	67,451					67,451					7	₇
cromato	2	Cr		O	4			crómico	FALSO	ato	2	CrO4	CrO₄	crom	cromico	51,996	63,996	0	115,992					115,992					8	₈
dicromato	2	Cr	2	O	7			dicrómico	FALSO	ato	2	Cr2O7	Cr₂O₇	dicrom	dicromico	103,992	111,993	0	215,985					215,985					9	₉
fluoruro	1	F					fluorhídrico	VERDADERO	uro	1	F	F	fluor	fluorhídrico	18,998	0	0	18,998					18,998
fosfato	3	P		O	4			fosfórico	FALSO	ato	2	PO4	PO₄	fosf	fosfico	30,974	63,996	0	94,97					94,97
fosfito	3	P		O	3			fosforoso	FALSO	ito	3	PO3	PO₃	fosf	fosfoso	30,974	47,997	0	78,971					78,971
hipoclorito	1	Cl		O				hipocloroso	VERDADERO	ito	3	ClO	ClO	hipoclor	hipocloroso	35,453	15,999	0	51,452					51,452
nitrato	1	N		O	3			nítrico	FALSO	ato	2	NO3	NO₃	nitr	nitrico	14,007	47,997	0	62,004					62,004
nitrito	1	N		O	2			nitroso	VERDADERO	ito	3	NO2	NO₂	nitr	nitroso	14,007	31,998	0	46,005					46,005
perclorato	1	Cl		O	4			perclórico	FALSO	ato	2	ClO4	ClO₄	perclor	perclorico	35,453	63,996	0	99,449					99,449
permanganato	1	Mn		O	4			permangánico	FALSO	ato	2	MnO4	MnO₄	permangan	permanganico	54,938	63,996	0	118,934					118,934
periodato	1	I		O	4			peryódico	FALSO	ato	2	IO4	IO₄	period	periodico	126,9	63,996	0	190,896					190,896
sulfuro	2	S					sulfhídrico	VERDADERO	uro	1	S	S	sulf	sulfhídrico	32,066	0	0	32,066					32,066
sulfato	2	S		O	4			sulfúrico	FALSO	ato	2	SO4	SO₄	sulf	sulfico	32,066	63,996	0	96,062					96,062
sulfito	2	S		O	3			sulfuroso	FALSO	ito	3	SO3	SO₃	sulf	sulfoso	32,066	47,997	0	80,063					80,063
ioduro	1	I					iodhídrico	VERDADERO	uro	1	I	I	iod	iodhídrico	126,9	0	0	126,9					126,9
iodato	1	I		O	3			yódico	FALSO	ato	2	IO3	IO₃	iod	iodico	126,9	47,997	0	174,897					174,897
iodito	1	I		O	2			iodoso	VERDADERO	ito	3	IO2	IO₂	iod	iodoso	126,9	31,998	0	158,898					158,898
hidrogenosulfito	1	H		S		O	3	sulfuroso	FALSO	ito	3	HSO3	HSO₃	hidrogenosulf	hidrogenosulfoso	1,008	32,066	47,997	81,071					81,071
				0
				0
				0
				0
				0
				0
				0
				0
				0
				0
catión	Carga catión	Símbolo 1º elemento	Subíndice 1º elemento	Símbolo 2º elemento	Subíndice 2º elemento			Aviso de error en carga		Posición del '(' en el nombre	Carga deducida del nombre	Fórmula catión	fórmula mejorada	Nombre metal	Carga (romanos)				Masa molar ion
aluminio	3	Al					#¡VALOR!	0	Al	Al	aluminio		26,982	0	0	26,982					26,982
amonio	1	N		H	4					#¡VALOR!	0	NH4	NH₄	amonio		14,007	4,032	0	18,039					18,039
bario	2	Ba					#¡VALOR!	0	Ba	Ba	bario		137,33	0	0	137,33					137,33
cadmio	2	Cd					#¡VALOR!	0	Cd	Cd	cadmio		112,41	0	0	112,41					112,41
calcio	2	Ca					#¡VALOR!	0	Ca	Ca	calcio		40,078	0	0	40,078					40,078
cesio	1	Cs					#¡VALOR!	0	Cs	Cs	cesio		132,91	0	0	132,91					132,91
zinc	2	Zn					#¡VALOR!	0	Zn	Zn	zinc		65,39	0	0	65,39					65,39
cobalto(III)	3	Co					8	3	Co	Co	cobalto	III	58,933	0	0	58,933					58,933
cobre(II)	2	Cu					6	2	Cu	Cu	cobre	II	63,546	0	0	63,546					63,546
estroncio	2	Sr					#¡VALOR!	0	Sr	Sr	estroncio		87,62	0	0	87,62					87,62
hidrógeno	1	H					#¡VALOR!	0	H	H	hidrógeno		1,008	0	0	1,008					1,008
hierro(II)	2	Fe					7	2	Fe	Fe	hierro	II	55,847	0	0	55,847					55,847
hierro(III)	3	Fe					7	3	Fe	Fe	hierro	III	55,847	0	0	55,847					55,847
magnesio	2	Mg					#¡VALOR!	0	Mg	Mg	magnesio		24,305	0	0	24,305					24,305
manganeso(II)	2	Mn					10	2	Mn	Mn	manganeso	II	54,938	0	0	54,938					54,938
manganeso(IV)	4	Mn					10	4	Mn	Mn	manganeso	IV	54,938	0	0	54,938					54,938
mercurio(II)	2	Hg					9	2	Hg	Hg	mercurio	II	200,59	0	0	200,59					200,59
níquel(II)	2	Ni					7	2	Ni	Ni	níquel	II	58,69	0	0	58,69					58,69
plata	1	Ag					#¡VALOR!	0	Ag	Ag	plata		107,87	0	0	107,87					107,87
plomo(II)	2	Pb					6	2	Pb	Pb	plomo	II	207,2	0	0	207,2					207,2
potasio	1	K					#¡VALOR!	0	K	K	potasio		39,098	0	0	39,098					39,098
rubidio	1	Rb					#¡VALOR!	0	Rb	Rb	rubidio		85,47	0	0	85,47					85,47
sodio	1	Na					#¡VALOR!	0	Na	Na	sodio		22,99	0	0	22,99					22,99
				#¡VALOR!	0			0
				#¡VALOR!	0			0
				#¡VALOR!	0			0
				#¡VALOR!	0			0
				#¡VALOR!	0			0
				#¡VALOR!	0			0
				#¡VALOR!	0			0
				#¡VALOR!	0			0
				#¡VALOR!	0			0

## Introd
Advertencia		I N T R O D U C C I Ó N					Ir a…					Opción 1
				Índice					Opción 2
Este documento contiene macros que ejecutan algunas			funciones					Ayuda					Opción 3
Si una hoja está llena de errores, haga clic en el menú					Opción 4
Herramientas → Opciones → LibreOffice → Seguridad → Seguridad de macros					Opción 5
haga clic en el botón
Seguridad de macros…					INTRODUCCIÓN
y ponga la seguridad en «Medio».
Cierre el documento y vuélvalo a abrir activando las macros.
Esto hace más vulnerable el ordenador.
Si descargó esta hoja de:
Cálculos de Física / Química de Alfonso Barbadillo
las macros que hay solo desarrollan una serie de funciones para manejar formatos de números
y no son peligrosas. Si la descargó de otro lado, no garantizo su seguridad.

Instrucciones

¡Haga una copia de seguridad de este documento antes de empezar a usarlo!
¡No copie nunca una celda de Menú (fondo salmón) en otra del mismo tipo! Desaparecerán los menús.
Si no hizo la copia de seguridad, la única solución es			descargar	otra vez este documento.

Haga clic en la pestaña Indice de la parte inferior o pulse
la tecla Ctrl mientras hace clic en el enlace			Índice
Haga Ctrl clic en el tema del problema que desea resolver, p. ej.			Electrolisis
Teclee los datos en las celdas de color blanco y borde azul
Elija alguna de las opciones en las celdas de color salmón			Opción 1
Para más ayuda, haga clic en la pestaña Ayuda de la parte inferior
Introd	Ayuda	Indice	Formula	D_Formula	Disoluc
o pulse la tecla Ctrl mientras hace clic en el enlace			Ayuda

Aclaraciones

Para ver bien los subíndices o superíndices se necesita una fuente UNICODE.
(un tipo de letra que contiene más símbolos que los normales)
Este documento utiliza las fuentes		Linux Biolinum G y Linux Libertine G		que agrupan cada 3 cifras.		12345
Y para escribir subíndices y superíndices en fórmulas químicas			₂⁴He	y en las potencias de 10.		3·10⁸
Si aparece	#N/D	en alguna celda habrá que revisar los menús desplegables.
El más probable es que queden opciones de un problema anterior que ya no son válidas
para el problema actual. Despliegue los menús en color salmón y elija uno de los ítems de la lista.
Se pueden ver más decimales en los datos de entrada con la opción
Herramientas → Opciones→ Calc → Calcular → Limitar los decimales
poniendo más decimales o quitando la marca.

Funciones		En esta hoja hay unas funciones que pueden ser útiles:			Ejemplos			resultado
Manejo de fórmulas químicas					fórmula química			1234567890123467890	función	información
CuentaAtomos(fórmula)		Da una cadena de 20 caracteres:			(NH4)2HSbO4			N H SbO 2 9 1 4	=CUENTAATOMOS(F46)	2	N	9	H	1	Sb	4	O
hasta un máximo de		- los 10 primeros son los símbolos de los elementos			CH3COOH			C O H 2 2 4	=CUENTAATOMOS(F47)	2	C	2	O	4	H
5 elementos distintos		- los 10 últimos, cuantos átomos hay de cada uno			C6H5CH2C6H5			C H 1312	=CUENTAATOMOS(F48)	13	C	12	H
				fórmula química			resultado	función
DeSupSub(Texto)		Quita subíndices y superíndices			SO₄²⁻			SO42-	=DESUPSUB(F50)
FormulaQuim(fórmula)		Pone subíndices y superíndices en una fórmula química			(NH4)2PO4			(NH₄)₂PO₄	=FORMULAQUIM(F51)
				SO42-			SO₄²⁻	=FORMULAQUIM(F52)
				fórmula química			1234567890123467890123456	función	información
Ioniza(fórmula)		Devuelve una cadena de 26 caracteres:			ZnCl2			Zn2+ Cl- 12+2-1	=IONIZA(F54)	1	Zn²⁺	2	Cl⁻
hay que escribir la		- los 10 primeros el catión			(NH4)2PO4			(NH4)+ (PO4)2- 21+1-2	=IONIZA(F55)	2	(NH₄)⁺	1	(PO₄)²⁻
fórmula IUPAC		- los 10 siguientes el anión			H2SO4			H+ (SO4)2- 21+1-2	=IONIZA(F56)	2	H⁺	1	(SO₄)²⁻
H2SO4		- el nº 21, cuantos cationes		Mal →	SO4H2			S+ (O4H2)- 11+1-1	=IONIZA(F57)	1	S⁺	1	(O₄H₂)⁻
(no vale SO4H2)		- el nº 22, cuantos aniones			HCH3COO			H+ (CH3COO)- 11+1-1	=IONIZA(F58)	1	H⁺	1	(CH₃COO)⁻
		- nº 23 y 24, la carga del catión		Mal →	CH3COOH			C+ (H3COOH)- 11+1-1	=IONIZA(F59)	1	C⁺	1	(H₃COOH)⁻
		- nº 25 y 26 la carga del anión			Al2(SO4)3			Al3+ (SO4)2- 23+3-2	=IONIZA(F60)	2	Al³⁺	3	(SO₄)²⁻
Ioniza(fórmula; 0)		Lo mismo, pero los iones no llevan paréntesis			Al2(SO4)3			Al3+ SO42- 23+3-2	=IONIZA(F61;0)	2	Al³⁺	3	SO₄²⁻
Si el 2º parámetro es 1, o se omite:		los iones poliatómicos van entre paréntesis			NH4OH			(NH4)+ (OH)- 11+1-1	=IONIZA(F62)	1	(NH₄)⁺	1	(OH)⁻
				NH4OH			NH4+ OH- 11+1-1	=IONIZA(F63;0)	1	NH₄⁺	1	OH⁻
Ioniza(fórmula; 1; 0)		Lo mismo, pero no ioniza los óxidos			CO2			CO2 12 0 0	=IONIZA(F64;0;0)	1	CO₂	2
Si el 3º parámetro es 1 o se omite:		Ioniza el compuesto (aunque sea absurdo)			CO2			C4+ O2- 12+4-2	=IONIZA(F65)	1	C⁴⁺	2	O²⁻
				fórmula química			resultado	función
MasaMol(fórmula)		Calcula la la masa molar de una fórmula química			(NH4)2PO4			131,048	=MASAMOL(F67)
Subind(Texto)		Escribe todos los números como subíndices			SO42-			SO₄₂-	=SUBIND(F68)
Superind(Texto)		Escribe todos los números como superíndices			SO42-			SO⁴²⁻	=SUPERIND(F69)
				Ejemplos
Numéricas					número	cifras		resultado	función
ASubMult(número; cifras)		Da un texto numérico entre 1 y 999 y un prefijo S.I.			78241234			78,2 M	=ASUBMULT(F72)
				ya que p. ej.:	78241234 J =			78,2 MJ
		Si número < 10⁻²⁴ o número > 10²⁷, no cambia			6,6260·10⁻³⁴			6,63·10⁻³⁴	=ASUBMULT(F74)
(optativo)	cifras	N.º de cifras significativas (por defecto 3)			6,02×10²⁷	4		6,020·10²⁷	=ASUBMULT(F75;G75)
	Prefijos (10³)ⁿ:	y, z, a, f, p, n, µ, m, k, M, G, T, P, Y, Z, Y			0,00002589	3		25,9 µ	=ASUBMULT(F76;G76)
				textoNum			resultado	función
AValor(textoNum)		Calcula el valor de un texto numérico o de una			2,00·10⁻³			0,002	=AVALOR(F78)
		expresión conteniendo π, números y el signo «/»			2 π / 3			2,0943951023932	=AVALOR(F79)
	textoNum	Número en formato de texto			2 · π / 3	NO		0	=AVALOR(F80)
				número	cifras		resultado	función
AValor(NumForma(número; cifras))		Da el número recortado a las cifras significativas			1234567890	4		1235000000	=AVALOR(NUMFORMA(F82;G82))
		pero no muestra los ceros decimales a la derecha			0,082	4		0,082	=AVALOR(NUMFORMA(F83;G83))
	número	El número que se va a recortar o ampliar			299792458			300000000	=AVALOR(NUMFORMA(F84))
(optativo)	cifras	N.º de cifras significativas (por defecto, 3)			3,14159265358979	6		3,14159	=AVALOR(NUMFORMA(F85;G85))
				textoNum		Unidad		función
EnUnidadIng(textoNum; cUnidad)		Da un texto con el número en la unidades en las que			2,638·10⁵		cm	2,638 km	=ENUNIDADING(F87;H87)
		aparece entre 1 y 999.			2,638·10⁵		cm²	26,38 m²	=ENUNIDADING(F88;H88)
				2,638·10⁵		cm³	263,8 dm³	=ENUNIDADING(F89;H89)
				Prefijo		función
FactorSM(prefijo)		Da el factor al que equivale el prefijo S.I					Y	1E+024	=FACTORSM(H91)
	prefijo	y, z, a, f, p, n, µ, m, c, d, de la, h, k, M, G, T, P, Y, Z, Y					da	10	=FACTORSM(H92)
		Para micro puede usarse «u» o «µ»					u	0,000001	=FACTORSM(H93)
				µ	0,000001	=FACTORSM(H94)
				Rango			resultado	función
MaxAbs(Rango)		Da el máximo de los valores absolutos de un rango			-6,02×10⁷			60200000	=MAXABS(F96:F98)
				-2359000
				1234567
				número	cifras		resultado	función
NotaCien(número; cifras; aspa)		Da un texto con el número en notación científica			0,000025898	6		2,58980·10⁻⁵	=NOTACIEN(F100;G100)
(optativo)	cifras	El n.º de cifras significativas (si no se ponen, usa 3)			0,000025898		aspa	2,59·10⁻⁵	=NOTACIEN(F101)
(optativo)	aspa	Si no se pone o es 0: «·10ⁿ». Si se pone y no es 0: «×10ⁿ»			2013	2	1	2,0×10³	=NOTACIEN(F102;G102;H102)
				número	cifras	umbral	resultado	función
NumForma(número; cifras; umbral)		Da un texto con el número en notación decimal o científica			0,0123456	4	2	0,01235	=NUMFORMA(F104;G104;H104)
decimal	si |número|<1 y la 1ª posición decimal es menor o igual que «umbral»				0,0123456	4	1	1,235·10⁻²	=NUMFORMA(F105;G105;H105)
decimal	si |número|>1 y el n.º de cifras de la parte entera es menor o igual que «umbral»				1234		4	1230	=NUMFORMA(F106;G106;H106)
científica	en el resto de los casos				1234		3	1,23·10³	=NUMFORMA(F107;G107;H107)
	número	El número que se va a convertir en texto			-0,0014		2	-1,40·10⁻³	=NUMFORMA(F108;G108;H108)
(optativo)	cifras	N.º de cifras significativas (por defecto, 3)
(optativo)	umbral	Decide entre notación decimal o científica (por defecto, 3)
				número			resultado	función
PrefSM(número)		Da el prefijo S.I. del múltiplo o submúltiplo (10³)ⁿ			0,0000935			µ	=PREFSM(F112)
		en el que aparece entre 1 y 999			0,0000935 J =			93,5 µJ
Otras					texto			resultado	función
ExpandeTexto(Texto; nEspacios)		Da un texto con las letras separadas por espacios			Cálculo			C á l c u l o	=EXPANDETEXTO(F115)
(optativo)	nEspacios	N.º de espacios entre las letras (por defecto, 1)			Cálculo	3		C á l c u l o	=EXPANDETEXTO(F116;G116)

VaciarCeldasNoProteg		Borra las celdas no protegidas en el rango
		seleccionado. Si no hay nada seleccionado
(se ejecuta al hacer clic		borra las celdas no protegidas en el rango		B1:U40
en el botón «Borrar datos»)		Borra números, fechas/horas, textos y fórmulas.

Actualizado	17/03/24

## Ayuda
Ayuda					Cifras significativas				Ir a…
				Copiar un resultado en otra celda				Índice
Teclado y ratón					El botón «Borrar datos» no va				Introducción
clic	Elegir		Pulsar con el dedo índice el botón del ratón.					Enlaces				Funciones
Ctrl clic	Ir al enlace		Pulsar con el dedo índice el botón del ratón mientras					Error al abrir una hoja de cálculo
			presiona con la otra mano la tecla Control («Ctrl»)					Errores en los resultados
Ctrl M	Eliminar formato directo		Pulsar a la vez las teclas Control y M					Escribir datos
Ctrl C	Copiar		Pulsar a la vez las teclas Control y C					Formatos
Ctrl V	Pegar		Pulsar a la vez las teclas Control y V					Instrucciones generales
Ctrl ⇑ V	Pegado especial		Pulsar a la vez las teclas Control, Mayúscula y V					Instrucciones para otros cálculos
Ctrl ⇑ Alt V	Pegar sin formato		Pulsar a la vez las teclas Control, Mayúscula, Alt y V					Instrucciones para resultados
Ctrl ⇑ F9	Cálculo incondicional		Pulsar a la vez las teclas Control, Mayúscula y F9					Llevar los datos de los ejemplos a los cálculos
				No se puede escribir en las celdas
Enlaces					Otros cálculos
Los enlaces son celdas con este aspecto			Enlaces					Teclado y ratón
Para ir al enlace, pulse en la tecla Control («Ctrl») mientras pincha en ella («Ctrl clic»).
Si prefiere ir al enlace sin tener que presionar la tecla Control, vaya al menú:
Herramientas → Opciones → OpenOffice o LibreOffice → Seguridad → Opciones de seguridad y alertas
clic en botón	Opciones	y desmarque	 Ctrl + pulsación para abrir hiperenlaces
También puede ir a otra hoja haciendo clic en una de las pestañas de la parte inferior.

Elegir o escribir datos
En todas las hojas existen tres tipos de celdas para elegir o escribir datos
a) Menú	Desplegar		Las celdas con fondo salmón son para elegir en una lista de opciones.
	Haga clic en ella y aparecerá a su derecha una flecha hacia abajo.					Al pulsar en ella se despliegan las opciones.
	¡No copie nunca una celda de Menú en otra! Desaparecerán los menús.
	Si no hizo copia de seguridad, la única solución es				descargar	de nuevo este documento.
b) Valores			Las celdas con borde azul se emplean para escribir valores numéricos.
	Puede elegir en la barra de herramientas el formato				científico	o general	y añadir o	eliminar decimales
	haciendo clic en uno de los iconos (LibreOffice 7.3)				E	12	,00+	,00×
c) Química			Las celdas con borde verde se emplean para escribir fórmulas de compuestos químicos o iones.
	Si tiene instalada la fuente		Linux Libertine G		puede escribir fórmulas químicas en estas celdas
	indicando los subíndices con «_» y los superíndices con «^»					SO_4^2^-	SO_4^2^-
	Si el subíndice tiene dos cifras habrá que escribir «_» delante de cada cifra					C_4H_1_0	C_4H_1_0
	Si el superíndice es una cifra con signo habrá que escribir «^» delante de cada uno					Fe^3^+	Fe^3^+
	Desde la versión 5 de LibreOffice los subíndices y superíndices se sustituyen mientras se escribe					SO₄²⁻	SO_4 ⌫^2 ⌫^-↲
	Pero hay que pulsar el espaciador después (y quizás borrar el espacio en blanco)					C₄H₁₀	C_4 ⌫H_1 ⌫_0↲

Cifras significativas		4			Ir arriba
Se puede elegir el número de cifras significativas (1 a 6)
con las que aparecerán los resultados, pero no se usan en los cálculos intermedios.					se muestra como
Si se borra, aparece un 3 como opción por defecto.					123456789	1,235·10⁸

OTROS CÁLCULOS					Ir arriba
Son las celdas donde se pueden hacer cálculos distintos a los previstos.

O T R O S C Á L C U L O S
Etiqueta:
Fórmula:

Escriba las ecuaciones de cálculo en las celdas de borde azul.
Es posible que necesite emplear la función AVALOR para convertir el contenido de una celda en un número
(aunque su aspecto sea el de un número).
Puede escribir el nombre de la magnitud calculada en las celdas de borde negro					masa	C₄H₁₀
P. ej. para calcular los moles de butano que corresponden a la celda					$G$55	1,45·10⁴	g
Celda a la derecha de Etiqueta			M molar
Celda de borde azul bajo de ella:			=MASAMOL(H54)		o bien	=MASAMOL("C4H10")
Otra celda más a la derecha de Etiqueta:			moles
Celda de borde azul bajo de ella:			=AVALOR(G55)/B62
O T R O S C Á L C U L O S
Etiqueta:	M molar		moles
Fórmula:	58,124		249,466657490882

Formatos					Ir arriba
Las celdas pierden el formato al copiar en ellas datos de otro tipo de celda.
Si alguna de las celdas con borde verde pierde el formato, sólo tiene que copiar una celda similar
y pegarla en el sitio de la que ha dejado de funcionar.
Para evitar pérdidas de formato copie, pero en vez de pegar haga un
Editar → Pegado especial		o presiona la combinación de teclas:			Ctrl ⇑ V
y desmarque la opción
 Formatos
Para cambiar el formato numérico de una celda de borde azul, elija el tipo de dato de la
segunda barra de herramientas. Si no aparecen los formatos que necesita vaya al menú
Herramientas → Personalizar → (pestaña) Barras de herramientas
y en la Barra de herramientas elija
Formato → 12 Formato numérico
y marque
E Científico
Si aparecen demasiados decimales o formato exponencial cuando no lo precisa
haga clic en la celda y presiona la combinación de teclas				Ctrl M	(limpiar formato directo)

Copiar un resultado en otra celda					Ir arriba
En la celda donde desee colocar un valor que es el resultado de un apartado anterior
escriba	=AVALOR()
Haga clic en medio de los paréntesis de esta fórmula
y después haga clic en la celda que contiene el resultado a copiar.
Lleve el cursor a la línea de entrada donde aparece la fórmula, haga clic y presiona en la tecla «F9»
Presiona en la tecla ↲ («Intro») dos veces y el resultado quedará guardado en la celda.
		Resultado:	3,1416

Como llevar los datos de los ejemplos a los cálculos					Ir arriba
		Seleccione la zona de color blanco	con el ratón	haciendo clic en la celda de color blanco y borde azul de arriba a la izquierda
				y pulsando con la otra mano en la tecla Control («ctrl»), mientras hace clic en la celda de abajo a la derecha,
				comprobando que no haya celdas seleccionadas que no sean de color blanco y borde azul.
		Copie	(Ctrl C)	pulsando al tiempo las teclas Control y C
		Vuelva la pestaña de cálculo		pulsando con la otra mano en la tecla Mayúsculas («⇑») mientras hace clic en Cálculo en la hoja de datos
				o haciendo clic en la pestaña correspondiente en la parte inferior
		Señale la primera celda semejante	con el ratón	haciendo clic en la primera celda semejante a la que ha copiado
		Pegue	(Ctrl V)	pulsando al tiempo las teclas Control y V

Algo no funciona
No se pueden modificar las celdas protegidas					Ir arriba
Se al intentar escribir en una celda de borde azul aparece un mensaje
No se pueden modificar las celdas protegidas
vaya al menú
Herramientas → Proteger documento
y quite la marca de la opción
Hoja
Copie otra celda de borde azul y la pegue en la celda que en lana que en el podía escribir.
Vuelva al menú
Herramientas → Proteger documento
y marque de nuevo la opción
Hoja
(Si no lo hace así probablemente pierda las ecuaciones que hacen funcionar la hoja)
Ahora debería poder escribir en la celda (o borrar su contenido)

Aparecen errores en los resultados					Ir arriba
Si aparece	#N/D	u otros errores en alguna celda habrá que revisar los menús desplegables.
El más probable es que queden opciones de un problema anterior que ya en el son válidas
para el problema actual. Despliegue los menús en hondo salmón y elija una de lanas opciones de lana lista.

El botón «Borrar datos» no va					Ir arriba
Es posible que los botones de formulario estén en modo diseño.
Pruebe con
Ver → Barras de herramientas → Diseño de formulario
y compruebe que el «Modo diseño» está activado.
Si lo está, desactívelo (clic en ese icono) y cierre esa barra de herramientas.

Instrucciones generales					Ir arriba
Puede borrar los datos haciendo clic en el botón rojo «borrar datos». Si sólo quiere borrar algunos datos, seleccione una zona con el ratón y haga clic en el botón «borrar datos». Los datos que aparecen después de «borrar datos» son los valores por defecto. / En las celdas de color salmón elija entre las magnitudes, unidades o cantidades propuestas, o pulse la tecla «supr», «del» o ⌫ para dejarlas en blanco o poner el valor por defecto. / En las celdas de color blanco y borde azul escriba el valor de la magnitud elegida en las unidades que aparecen a su derecha o encima. / Pulse la tecla «⇋» (tabulador) para pasar a la siguiente celda o «⇑» (mayúscula) junto con «⇋» (tabulador) para ir a la anterior. / Para escribir en formato científico use la letra E como «10 elevado a». Así «2E6» equivale a «2·10⁶». También puede escribir «2·10⁶» empleando el «·» (⇑3) y el símbolo «^» (⇑`) delante de los exponentes: 10^6

Instrucciones para resultados					Ir arriba
Puede escribir el número (de 1 a 6, por defecto 3) de cifras significativas de los resultados, en la celda de color blanco a la derecha de «Cifras significativas».

Instrucciones para otros cálculos					Ir arriba
Escriba las ecuaciones de cálculo en las celdas de color blanco con borde azul s la derecha de «Fórmula:» / Es posible que necesite usar la función AVALOR para convertir el contenido de una celda en un número (aunque su aspecto sea el de un número). / Puede escribir una etiqueta para la magnitud en las celdas a la derecha de «Etiqueta»

Error al abrir una hoja de cálculo					Ir arriba
Si al abrir la hoja de cálculo aparecen celdas con errores o con ###, pulse a la vez las teclas Control Mayúscula y F9 (Ctrl ⇑ F9) y, normalmente, el problema se soluciona.

Actualizado	23/04/24

## Indice
	Pestaña	Í N D I C E				Títulos	5
Introducción	Introd	Introducción				DATOS	D A T O S
Ayuda	Ayuda	Ayuda				RESULTADOS	R E S U L T A D O S
		Cálculo	Ejemplos			OTROS CÁLCULOS	O T R O S C Á L C U L O S
Cálculos elementales	Formula	Fórmula empírica y molecular	D_Formula			GRÁFICAS	G R Á F I C A S
Cálculos elementales	Formula	Fórmula empírica y molecular	D_Formula			REFERENCIAS	R E F E R E N C I A S
	Disoluc	Disoluciones	D_Disol			VALORES EMPLEADOS	V A L O R E S E M P L E A D O S
	Esteq	Estequiometría: cálculos en reacciones químicas	D_Esteq
Termoquímica	Hess	Ley de Hess	D_Hess			Instrucciones
	Calorim	Calorimetría	D_Calorim
						GENERALES
						ERROR AL ABRIR
Termoquímica	Hess	Ley de Hess	D_Hess			DATOS
	Calorim	Calorimetría	D_Calorim			RESULTADOS
						OTROS CÁLCULOS
Equilibrio químico	Equilibrio	Equilibrio en fase gas	D_Equilibrio			VALORES EMPLEADOS
	AcidoBase	Equilibrio ácido-base	D_AcidoBase
	Solub	Equilibrio de solubilidad	D_Solub			ÍNDICE

Oxidación reducción	Redox	Reacciones redox	D_Redox
	Electrolisis	Electrolisis	D_Electrol

Autor		Alfonso J. Barbadillo Marán

Actualizado	24/04/24

## MasaMol
elemento	subíndice	elemento	subíndice	elemento	subíndice	elemento	subíndice	Fórmula	n*Matom.				Mmol (g/mol)
Ba		S		El	4			BaSO₄	137,33	32,066	650	0	819,396
H		I		El				HIEl	1,008	126,9	162,5	0	#¿NOMBRE?
Ti		El	2					TiO₂	47,88	325	0	0	372,88
K	2	H		P		El	4	K₂HPO₄	78,196	1,008	30,974	650	760,178
N	2	H	8	S		El	4	N₂H₈SO₄	28,014	8,064	32,066	650	718,144

			Calculador de masa molar:
			NH4ClO3					#N/D			101,489	g/mol			7			#¡VALOR!	20	1
															N	H	4	C	l	O	3
															78	72	52	67	108	79	51	0	0	0	0	0	código
															VERDADERO	VERDADERO	FALSO	VERDADERO	VERDADERO	VERDADERO	FALSO	FALSO	FALSO	FALSO	FALSO	FALSO	mayúscula
															FALSO	FALSO	FALSO	FALSO	VERDADERO	FALSO	FALSO	FALSO	FALSO	FALSO	FALSO	FALSO	minúscula
															FALSO	FALSO	VERDADERO	FALSO	FALSO	FALSO	VERDADERO	FALSO	FALSO	FALSO	FALSO	FALSO	dígito
																	4				3					subíndices
															N	H	4	Cl	l	O	3	Err:502	Err:502	Err:502	Err:502	Err:502
															14,007	1,008	#N/D	35,453	0	15,999	#N/D	Err:502	Err:502	Err:502	Err:502	Err:502
															14,007	1,008	0	35,453	0	15,999	0	0	0	0	0	0
															0	0	4	0	0	0	3	0	0	0	0	0
															0	4	0	0	0	3	0	Err:502	Err:502	Err:502	Err:502	Err:502
															1	4	1	1	1	3	1	0	0	0	0	0
															14,007	4,032	0	35,453	0	47,997	0	0	0	0	0	0
															1	1	1	1	1	1	1	1	1	1	1	1
															14,007	4,032	0	35,453	0	47,997	0	0	0	0	0	0

															N	H	#N/D	C	l	O	#N/D					#N/D

## Formula
F Ó R M U L A E M P Í R I C A Y M O L E C U L A R					D A T O S					Ir a…					Título	FÓRMULA EMPÍRICA Y MOLECULAR	DATOS					VOCABULARIO			Área datos			Gas referencia		Área resultados
Problema					Análisis elemental					Índice					cifras significativas		3			atm·L/(mol·K)	J/(mol·K)	NA					Masa	respecto al		aire		Muestra
Determina: / a) la fórmula empírica y / b) la fórmula molecular de un compuesto orgánico que contiene carbono, hidrógeno y oxígeno, sabiendo que en estado de vapor 2 g de compuesto, recogidos sobre agua a 715 mm de Hg y 40 ºC ocupan un volumen de 800 mL / Al quemar completamente 5 g de compuesto se obtienen 11, 9 g de dióxido de carbono y 6,1 g de agua. Presión de vapor de agua a 40 ºC = 55 mm Hg. / (P.A.U. Jun. 99) / Rta.: a) y b) C₄H₁₀O					Elem.	Masa		Compuesto		Cálculo de la masa molar					Ayuda					Instrucciones	3	masa muestra		5	g	R =	0,082	8,314	6,02214129E+023					Densidad	Volumen				molecular
				C	11,9	g	CO2		Gas					Más problemas					4	P(atm)	V(dm³)	T(K)	masa (g)	densidad (g/L)	m disolv. (g)	gas ref.	Mmol ref.	Entrada					Presión	P. osmótica	Constante	K·kg/mol	a partir de los datosª:
				H	6,1	g	H2O	Volumen	800	mL					0,868421052631579	0,8	313,15	2	800	660	ºC	0	800					Temperatura		m disolvente		Dens. relat.
				O				Temperatura	40	ºC					40					∆t				ª
				Presión	660	mmHg					660
				Masa	2	g					2
				Muestra	5	g

				R E S U L T A D O S					S CASOS			Sin datos Mmol?		FALSO					MENUS	Magn. Cto.	Unidad	Dato Mm		V	ρ	respecto al	p	T	m soluto		unidades
				Cifras significativas:		3					masa muestra y %		FALSO	No es error Mmolar		VERDADEIRO					Cantidad	mol		g/mol	cm³	g/dm³		Pa	ºC	g	cm³	cm³
				Elementos	g	g/mol	mol/mol	relación					solo calc. Masa molar		FALSO	Encuentra la Mmolar		VERDADEIRO					Masa	g	Gas		dm³	kg/m³		hPa	K	kg	dm³	dm³
				C	3,25	48,1	4,00	4,04					no ver resultados		FALSO	Mmolar es una dato		FALSO	Masa molar					Porcentaje	%	Disolución		m³	g/L		kPa			m³	m³
				H	0,683	10,1	10,0	10,1					falta masa de la muestra		FALSO	gas PVT			Volumen					2	g	2		L			atm			L	L
Instrucciones	DATOS					O	1,07	15,8	0,989	1,00					sólo fórm. empírica		FALSO	gas densidad PT			Densidad					mL			mmHg			mL	mL
Análisis elemental / Celda a la derecha de «Elem.»: Clic y despliegue para elegir la magnitud de los datos («Cantidad», «Masa» o «Porcentaje») / Celdas bajo «Cantidad», «Masa» o «Porcentaje»: Escriba los datos de los compuestos o de los elementos. En el caso de tratarse de la masa, debe escribir en la última celda de abajo la masa de la muestra. / Celdas bajo «Elem.»: Símbolos de los elementos que forman la substancia de la que va a buscar la fórmula. / Celdas bajo «Compuesto»: Escriba las fórmulas de los compuestos que se producen en las reacciones de análisis. Cada elemento de la columna de la izquierda debe corresponder al compuesto de su fila. / Cálculo de la masa molar / Si la masa molar es un dato, escriba el valor en la primera celda en blanco y haga clic en la celda de fondo salmón que está a su izquierda y elija «Masa molar» / En otro caso elija una de las magnitudes: «Volumen», «Densidad» o «Dens. rel.» (densidad relativa) si fuera un gas o, en caso de disolución, elija entre «P osmótica» (presión osmótica) o ∆t (descenso crioscópico o aumento ebulloscópico). Aparecerán debajo las magnitudes restantes. / Escriba en las celdas de fondo blanco contiguas los valores de las magnitudes pedidas y elija las unidades en las celdas de fondo salmón de la derecha. / Si eligió «Dens. rel.», escriba su valor en la celda blanca contigua, y en la siguiente fila («respecto al») elija en la celda de fondo salmón «aire» o «H₂».					suma % ≠ 100		0	gas densidad rel.			Dens. relat.					Temperatura	Temperatura	respecto al	Temperatura	Constante	ºC	Pa	g		referencia	5
				disol. p.			P. osmótica					Presión	Presión		Volumen	m disolvente	K	hPa	kg		aire
				Muestra	5,00					disol. crioscopía			∆t					Masa			Masa	m soluto		kPa			H₂
				empírica	molecular					es un hidrato?		FALSO			elección →	2					atm
				Fórmula	C₄H₁₀O	C₄H₁₀O					CÁLCULOS					AVISOS					mmHg
				Masa molar	74,1	g/mol					Falta el dato					1	5	1
				a partir de los datosª:	74,0	g/mol					No suman 100
				ªVolumen	gas					Compuestos de reacción					Elementos					Fórmula empírica
				O T R O S C Á L C U L O S					Func. ioniza	Posic. Elem.	nº áts. O	mol	g comp.	Mmol	Elemento	Matómica	g elemento	g últ. elem	g/mol	mol/mol	relación		masa entrada
				Etiqueta:					CO2	C4+ O2- 12+4-2	1	1	0,270399236519803	11,9	44,009	C	12,011	3,24776522983935	3,248	48,050	4,001	4,04	4	11,9	C4
				Fórmula:					H2O	H+ O2- 21+1-2	1	2	0,677213433250069	6,1	18,015	H	1,008	0,68263114071607	0,683	10,099	10,019	10,13	10	6,1	H10
				00 0 0	0	0	0	0	0	O	15,999	0	1,070	15,825	0,989	1,00	1	0	O
				R E F E R E N C I A S					00 0 0	0	0	0	0	0		0	0	0,000	0,000	0,000	0,00		0
				Constante	crioscópica	ebulloscópica					00 0 0	0	0	0	0	0		0	0	0,000	0,000	0,000	0,00		0
				Disolvente		K·kg/mol	K·kg/mol					muestra calculada →	3,930	5,000		0,989099941925375			5
				Agua	H₂O	1,86	0,513					Masa molar	Mmol	PVT	densidad	dens. rel.	masa/P osmót.	∆t					mínimo →	0,989099941925375
				Benceno	C₆H₆	5,07	2,64					73,9741785425758	800	73,9741785425758	23671,7371336243	0	73,9741785425758	0,151515151515152					mol/mol
				Ciclohexano	C₆H₁₂	20,8	2,92					>0
				4,04	8,09	12,13	16,18	20,22
				Actualizado	28/02/19					10,13	20,26	30,39	40,52	50,65		fórmula	relación c/
				1,00	2,00	3,00	4,00	5,00		molecular	empírica
				0,00	0,00	0,00	0,00	0,00	C	4	1	1	FALSO
				0,00	0,00	0,00	0,00	0,00	H	10	1	1	FALSO
				4	8	12	16	20	O	1	1	1	FALSO
				10	20	30	41	51			0	0	FALSO
				1	2	3	4	5			0	0	FALSO
				0	0	0	0	0		C4H10O		No es múlt. empírica	FALSO
				0	0	0	0	0
				0,0445986400838789	0,0891972801677579	0,133795920251636	0,178394560335516	0,222993200419396
				0,129675536155478	0,259351072310956	0,389026608466434	0,481297855378088	0,351622319222614
				0	0	0	0	0
				0	0	0	0	0
				0	0	0	0	0		fórmula	empírica	C4H10O	C₄H₁₀O
				0,1743	0,3485	0,5228	0,6597	0,5746	0,1743	visible	hidrato		C·10H
				1	C₄H₁₀O

Análisis elemental / Celda a la derecha de «Elem.»: Clic y despliegue para elegir la magnitud de los datos («Cantidad», «Masa» o «Porcentaje») / Celdas bajo «Cantidad», «Masa» o «Porcentaje»: Escriba los datos de los compuestos o de los elementos. En el caso de tratarse de la masa, debe escribir en la última celda de abajo la masa de la muestra. / Celdas bajo «Elem.»: Símbolos de los elementos que forman la substancia de la que va a buscar la fórmula. / Celdas bajo «Compuesto»: Escriba las fórmulas de los compuestos que se producen en las reacciones de análisis. Cada elemento de la columna de la izquierda debe corresponder al compuesto de su fila. / Cálculo de la masa molar / Si la masa molar es un dato, escriba el valor en la primera celda en blanco y haga clic en la celda de fondo salmón que está a su izquierda y elija «Masa molar» / En otro caso elija una de las magnitudes: «Volumen», «Densidad» o «Dens. rel.» (densidad relativa) si fuera un gas o, en caso de disolución, elija entre «P osmótica» (presión osmótica) o ∆t (descenso crioscópico o aumento ebulloscópico). Aparecerán debajo las magnitudes restantes. / Escriba en las celdas de fondo blanco contiguas los valores de las magnitudes pedidas y elija las unidades en las celdas de fondo salmón de la derecha. / Si eligió «Dens. rel.», escriba su valor en la celda blanca contigua, y en la siguiente fila («respecto al») elija en la celda de fondo salmón «aire» o «H₂».

## D_Formula
F Ó R M U L A E M P Í R I C A Y M O L E C U L A R					D A T O S					Ir a…
Problema					P.A.U.					xuñ 00				Índice
En la combustión de 2,37 g de carbono se forman 8,69 g de un óxido gaseoso de este elemento. Un litro de este óxido pesa 1,98 g, medidos a 1 atm de presión y la 273 K de temperatura. Suponiendo que se comporta como un gas ideal, obtener / a) La fórmula empírica / b) La fórmula molecular. / Datos: R = 0,082 atm·L/K·mol / (P.A.U. Jun. 00) / Rta.: a) y b) CO₂					Análisis elemental					Cálculo
				Elem.	Masa		Compuesto		Cálculo de la masa molar
				C	2,37	g			Gas					Como usar estos datos
				O				Volumen	1	L
				Temperatura	273	K				Seleccione la zona de color blanco	con el ratón
				Presión	1	atm				Copie	(Ctrl C)
				Masa	1,98	g				Vuelva a «Formula»	Cálculo
				Muestra	8,69	g					Señale la primera celda semejante	con el ratón
				Pegue	(Ctrl V)

Problema					P.A.U.					xuñ 99
Determina: / a) la fórmula empírica y / b) la fórmula molecular de un compuesto orgánico que contiene carbono, hidrógeno y oxígeno, sabiendo que en estado de vapor 2 g de compuesto, recogidos sobre agua a 715 mm de Hg y 40 ºC ocupan un volumen de 800 mL / Al quemar completamente 5 g de compuesto se obtienen 11, 9 g de dióxido de carbono y 6,1 g de agua. Presión de vapor de agua a 40 ºC = 55 mm Hg. / (P.A.U. Jun. 99) / Rta.: a) y b) C₄H₁₀O					Análisis elemental
				Elem.	Masa		Compuesto		Cálculo de la masa molar
				C	11,9	g	CO_2		Gas
				H	6,1	g	H_2O	Volumen	800	mL
				O				Temperatura	40	ºC
				Presión	660	mmHg
				Masa	2	g
				Muestra	5	g

				*	Fíjese como se pone la presión					=715-55

Problema					P.A.U.					set 98
La combustión de 6,26 g de un hidrocarburo (sólo contiene C y H) produjo 18,36 g de dióxido de carbono y 11,27 de agua. Por otra parte se comprobó que esos 6,26 g ocupan un volumen de 4,67 litros en condiciones normales. Halle las fórmulas empírica y molecular de dicho hidrocarburo. / (P.A.U. Set. 98) / Rta.: fórmula empírica: CH₃; fórmula molecular: C₂H₆					Análisis elemental
				Elem.	Masa		Compuesto		Cálculo de la masa molar
				C	18,36	g	CO_2		Gas
				H	11,27	g	H_2O	Volumen	4,67	L
				Temperatura	0	ºC
				Presión	1	atm
				Masa	6,26	g
				Muestra	6,26	g

Problema					P.A.U.					xuñ 96
Por combustión de 1,17 g de un hidrocarburo CₓH , se obtienen 3,96 g de dióxido de carbono y 0,81 g de agua. Si se determinó experimentalmente que la masa molecular del hidrocarburo es 78 g, determine su fórmula empírica y molecular. / (P.A.U. Jun. 96) / Rta.: fórmula empírica: CH; fórmula molecular: C₆H₆					Análisis elemental
				Elem.	Masa		Compuesto		Cálculo de la masa molar
				C	3,96	g	CO_2
				H	0,81	g	H_2O	Masa molar	78	g/mol

				Muestra	1,17	g

Problema					P.A.U.					xuñ 94
Una sustancia orgánica contiene solamente carbono, hidrógeno y oxígeno. A 250 ºC y 750 mm Hg, 1,65 gramos de dicha sustancia en forma de vapor ocupan 629 mL. Su análisis químico elemental es el siguiente: 63,1 % de C y 8,7 % de H. Calcular su fórmula molecular / (P.A.U. Jun. 94) / Rta.: C₆H₁₀O₂					Análisis elemental
				Elem.	Porcentaje		Compuesto		Cálculo de la masa molar
				C	63,1	%			Gas
				H	8,7	%		Volumen	629	cm³
				O				Temperatura	250	ºC
				Presión	750	mmHg
				Masa	1,65	g
				Muestra

Problema					P.A.U.					set 92
Una muestra de cloruro de lantano de 0,862 g se disuelve en agua y se trata con exceso de ión Ag⁺, formándose un precipitado de AgCl que pesa 1,511 g. / a) Cuántos moles de Cl⁻ hay en la muestra inicial? / b) Cuántos gramos de lantano hay en los 0,862 g de cloruro de lantano? / c) Cuál es la fórmula del cloruro de lantano deducida disteis datos? / (P.A.U. Set. 92) / Rta.: a) n = 0,01 mol Cl⁻ , b) m = 0,488 g La, c) LaCl₃					Análisis elemental
				Elem.	Masa		Compuesto		Cálculo de la masa molar
				Cl	1,511	g	AgCl
				La

				Muestra	0,862	g

Problema					P.A.U.					xuñ 92
Cierto hidrocarburo contiene 85,5 % de carbono. Sabiendo que 8,8 g del incluso, en estado gaseoso, ocupan un volumen de 3,3 L, medidos a 50 ºC y 1 atm, calcule: / a) Su fórmula más sencilla (empírica) / b) Su fórmula molecular. / (P.A.U. Jun. 92) / Rta.: a) CH₂; b) C₅H₁₀					Análisis elemental
				Elem.	Porcentaje		Compuesto		Cálculo de la masa molar
				C	85,5	%			Gas
				H				Volumen	3,3	L
				Temperatura	50	ºC
				Presión	1	atm
				Masa	8,8	g
				Muestra

Problema					P.A.U.
Un determinado compuesto está constituido por C, O y H. Cuando se queman 2,81 g del incluso, en presencia de exceso de oxígeno, se producen 5,75 g de dióxido de carbono y 1,76 g de agua. / a) Determine la fórmula más sencilla para este compuesto. / b) Si la masa molecular del mencionado compuesto es 43, determine la fórmula molecular del incluso. / Rta.: a) y b) C₂H₃O					Análisis elemental
				Elem.	Masa		Compuesto		Cálculo de la masa molar
				C	5,75	g	CO_2
				H	1,76	g	H_2O	Masa molar	85	g/mol
				O

				Muestra	2,81	g

Problema					Humacao
La nicotina es un líquido completamente miscible en agua a temperaturas inferiores a 60 ºC. / Una disolución de 1,921 g de nicotina en 48,92 g de agua congela -0,450 ºC. / La nicotina contiene 74,03 % de C; 8,70 % de H y el resto es N. / Cuál es la fórmula molecular de la nicotina? / http://unexpo-quimica.pbworks.com/w/file/fetch/70276153/Ejemplos%20de%20Problemas%20Resueltos%20de%20Propiedades%20Coligativas.pdf / Rta.: C₁₀H₁₄N₂					Análisis elemental
				Elem.	Porcentaje		Compuesto		Cálculo de la masa molar
				C	74,03	%			Disolución
				H	8,7	%		∆t	-0,45	ºC
				N				Constante	1,86	K·kg/mol
				m disolvente	48,92	g
				m soluto	1,921	g
				Muestra

Problema					O.Q.	Baleares				2003
El análisis elemental de un determinado compuesto orgánico proporciona la siguiente información sobre su composición: carbono 30,45 %; hidrógeno 3,83 %; cloro 45,69 % y oxígeno 20,23 %. La densidad de su vapor es 5,48 veces la del aire, que es igual a 1,29 g/L en c.n. / ¿Cuál es la fórmula molecular del compuesto? / Olimpiada de Química, Baleares 2003 / Rta.: C₄H₆Cl₂O₂					Análisis elemental
				Elem.	Porcentaje		Compuesto		Cálculo de la masa molar
				C	30,45	%			Gas
				H	3,83	%		Dens. relat.	5,48		←
				Cl	45,69	%		respecto al		aire
				O	20,23	%

Problema					Ed. Casals		Física y Química 1º Bach.
Se disponen de una muestra de un compuesto gaseoso formado por boro e hidrógeno. Por combustión de 1,192 g de este compuesto, se obtienen 2,34 g de agua, y todo el boro se convierte en B₂O₃ (sólido). El gas, en c. n., tiene una densidad de 1,23 kg·m⁻³. Halla la fórmula molecular del hidruro analizado. / Rta.: B₂H₆					Análisis elemental
				Elem.	Masa		Compuesto		Cálculo de la masa molar
				B					Gas
				H	2,34	g	H₂O	Densidad	1,23	kg/m³
				Temperatura	0	ºC
				Presión	1	atm

				Muestra	1,192	g

Problema					Morcillo, Jesús y Fernández, Manuel. Química. Ed. Anaya. Madrid 1989
Una disolución acuosa que contiene 0,25 g de un polisacárido neutro en 100 ml ejerce una presión osmótica de 25,2 mm Hg a 25 ºC. El polisacárido tiene la fórmula (C₆H₁₀O₅)ₙ, siendo n variable. Calcular la masa molar promedio y el valor medio de n. / Morcillo, Jesús y Fernández, Manuel. Química. Ed. Anaya. Madrid. 1989. pág. 99, Ej. 3-56 / Rta.: M = 1842 g/mol; n = 11,4					Análisis elemental
				Elem.	Cantidad		Comp.		Cálculo de la masa molar
				C	6	mol			Disolución
				H	10	mol		P.	0,25	mmHg
				O	5	mol		Temperatura	100	ºC
				Volumen	25,2	dm³
				Masa	25	g

				*	Para calcular n se divide la masa molar de los RESULTADOS entre la masa de la muestra
				Etiqueta:		n medio
				Fórmula:		'=AVALOR(K23)/AVALOR(I19)

Problema					Morcillo, Jesús y Fernández, Manuel. Química. Ed. Anaya. Madrid 1989
El yeso es sulfato de calcio hidratado. Si al calentar 3,273 g de yeso se convierten en 2,588 g de sulfato de calcio anhidro, calcular la fórmula del yeso. / Morcillo, Jesús y Fernández, Manuel. Química. Ed. Anaya. Madrid. 1989. pág. 61, Ej. 2-35 / Rta.: CaSO₄·2H₂O					Análisis elemental
				Elem.	Masa		Compuesto		Cálculo de la masa molar
				CaSO_4	2,588	g
				H_2O

				3,273	g

## Moles
TIERNOS					Índice
DATOS					Problema
Símb.	n	Masa at.		Fórmula		masa (g)			Un tubo de ensayo contiene 25 mL de agua. Calcule: / a) El número de moléculas de agua que hay en él. / b) El número total de átomos de hidrógeno que hay contenidos en esas moléculas de agua. / c) La masa, en gramos, de una molécula de agua. / Datos: Densidad del agua = 1 g / mL y EN La = 6,02·1023 moléculas / mol.(P.La.El Set. 02) / Rta.: a) N = 8,4·1023 moléculas H₂O; b) N(H) = 1,7·1024 átomos H; c) 3,0·10-23 g
H	2	1,008		#N/D		P (atm)
El	1	162,50		Mmol =		V(dm³)
				164,516	g/mol	T(ºC)

				masa muestra		25	g

R Y S El L T A D El
	S g/mol	164,5		2,73·10⁻²²	g/molécula
		mol		moléculas/me los ato
muestra:		0,151960903498748		9,15·10²²
H		0,303921806997496		1,83·10²³					MASA MOLAR: / directamente en la celda G5 / Se es gas y hay / datos P, T y m y V en la columna I
El		0,151960903498748		9,15·10²²

C El N S T A N T Y S
				FÓRMULA / columna B: símbolo de los elementos constituyentes y columna / C: nº de átomos del elemento
	R =	0,082	atm·L·mol⁻¹·K⁻¹ =		8,314	J·mol⁻¹·K⁻¹
1	atm	101325	Pala =	760	mm Hg
1	mol	6,02E+23	moléculas
	0	0C	=	273,16	K

ESTA HOJA NECESITA La HOJA MasasAtom CON Las MASAS ATÓMICAS ORDENADAS ALFABÉTICAMENTE POR SÍMBOLO

## Disoluc
D I S O L U C I O N E S					D A T O S					Ir a…					Título	DISOLUCIONES	DATOS					VOCABULARIO			Datos	₁		(s)	Porcentaje
Problema					Índice					cifras significativas		3					Densidad	₂			Conc. masa
Se toman 30,0 cm³ de una disolución de HCl de concentración 6,0 mol/dm³ y se diluyen con agua hasta un volumen final de 250 cm³. 25,0 cm³ de esta disolución diluida necesitaron 20,0 cm³ de una disolución de hidróxido de calcio para su neutralización. / a) Escribe la reacción que tiene lugar y calcula la concentración molar de la disolución de la base. / b) Nombra y dibuja el material necesario e indica el procedimiento empleado para la valoración. / (A.B.A.U. ord. 22) / Rta.: a) [HCl] = 0,72 mol/dm³; / [Ca(OH)₂] = 0,45 mol/dm³.					Volumen	Concentración	Densidad				Ayuda					Instrucciones	3					Masa			(d)	Cantid.
				Soluto (s)			Disolución	cm³	mol/dm³					Más problemas					4					Volumen	Disolución	D₁	(D₁)	necesario	original
				HCl			original (D₁)	30	6					Concentración	Soluto	D₂	(D₂)	para preparar	diluida
				Disolvente (d)					mol/dm³(D)	g/dm³(D)	Disolvente			Masa? Vol?
				H₂O				diluida (D₂)	250					Datos		V (L)	ρ (g/L)	masa (g)		Etiqueta inf. soluto					Masa? Conc.?
				s	0	0	0	0	Err:502
				R E S U L T A D O S					d	0	0	0	0	3,2427
				Cifras significativas:		3
				Masa	Porcentaje	Conc. masa	Concentración	Molalidad	Fracc. molar					CASOS					MENÚS	soluto/disolvente
				g	g/100 g (D)	g/dm³(D)	mol/dm³(D)	mol/kg(d)		mol/mol(D)					Densidad	Masa ó Volumen	Concentración				g	Masa	g	g/cm³	mol/dm³	Masa	mol
				D₁	s: HCl	6,56		219	6,00					Todo vacío?		FALSO	Disoluc. 1	VERDADEIRO	FALSO	VERDADEIRO	VERDADEIRO				kg	Masa	kg	g/mL	% masa soluto	Conc. masa	mol/mol(D)
				Hay algún dato	VERDADEIRO	Diluir?	VERDADEIRO	FALSO	VERDADEIRO	FALSO				mol	Cantidad	cm³	kg/L	g/dm³
				Disolución (D₁)					de solutos/disolv?	FALSO		% y ρ?	V y [s]?	m y ρ?	∑m?	∑m y ρ?			cm³	Volumen	dm³	kg/dm³			VERDADEIRO
Instrucciones	DATOS			D₂	s: HCl	6,56		26,3	0,720					s	FALSO	Disoluc. 1	FALSO	VERDADEIRO	FALSO	FALSO	FALSO			dm³	Volumen	m³	g/dm³
Escriba, debajo de «Soluto (s)», la fórmula química del soluto (y, debajo, la del disolvente, si no es agua). / En la primera celda de color salmón, elija las unidades (g, kg mol, cm³, dm³ o m³) de los datos del soluto y/o disolvente y escriba sus valores en las celdas que están debajo. / Disolución original (D₁) / Elija las unidades en las celdas de color salmón debajo de «Densidad», «Volumen» y «Concentración» (mol/L, g/L o % masa), y escriba los valores (de los datos disponibles) en las celdas que están debajo. / Disolución diluida (D₂) / En el caso de preparar una disolución a partir de otra, elija en las celdas de color salmón las unidades y escriba los valores (de los datos disponibles) en las celdas que están debajo.					d	FALSO					m³	Volumen	L	kg/m³
				Disolución (D₂)					Ver disolvente?		FALSO	Ver soluto?	VERDADEIRO	Ver V dil.?	VERDADEIRO					mL	g/L
				Disolución (D₁)		Disolución (D₂)		D₁ necesario para preparar D₂					Suponer 1 L D?		FALSO			Se sabe el V(D₁)?	VERDADEIRO				soluto	0	Disol. partida	3	0	1
				Volumen	30,0	cm³	250	cm³	30,0	cm³					Es un hidrato?		FALSO			Se sabe m(D₂)?	FALSO				disolvente	0	D. diluida	3	0	0
				CÁLCULOS					AVISOS			soluto	0
				O T R O S C Á L C U L O S					Masa	Conc. masa	% masa	Cantidad	Concentración	Molalidad	Fracc. molar				Error en %		disolvente	0
				Etiqueta:					D1	g	(g/L)	g/100 g (D)	mol	mol/dm³(D)	mol/kg(d)	mol/mol(D)	Mmol			↓ clic
				Fórmula:					HCl	HCl	6,56298	218,766	0,00 %	0,18	6,00	#¡DIV/0!	1	36,461			¿Fórmula?
				H2O	H₂O	0			0			0	18,015			¡Unidad!
				Actualizado	07/04/24					Disoluc. 1	0			0,18	Desplazamiento		3				¿Densidad?
				hidrato	#¡VALOR!	#¡VALOR!	#¡VALOR!	0,00 %	0,18	6	#¡DIV/0!	#¡VALOR!				← Suprimir
				H₂O	#¡VALOR!			#¡VALOR!			#¡VALOR!
				Disoluc. 1				#¡VALOR!
				s en D2	6,56298	26,25192	#¡DIV/0!	0,18	0,72	#¡DIV/0!	1
				d en D2	0			0			0
				Disoluc. 2	0			0,18

				soluto		Volumen
				Disolución	g	V (L)	ρ (g/L)	g	mol	necesario cm³
				original	0	0,03	0	6,56298	0,18	30
				diluida	0	0,25	0	6,56298	0,18

				Hidrato:	posic. «·»	#¡VALOR!	n(H₂O) =	#¡VALOR!
				anhidro	#¡VALOR!	Mmol	#¡VALOR!
				hidrato	#¡VALOR!	Mmol	#¡VALOR!
				Desplaz. fila resultados		0

Escriba, debajo de «Soluto (s)», la fórmula química del soluto (y, debajo, la del disolvente, si no es agua). / En la primera celda de color salmón, elija las unidades (g, kg mol, cm³, dm³ o m³) de los datos del soluto y/o disolvente y escriba sus valores en las celdas que están debajo. / Disolución original (D₁) / Elija las unidades en las celdas de color salmón debajo de «Densidad», «Volumen» y «Concentración» (mol/L, g/L o % masa), y escriba los valores (de los datos disponibles) en las celdas que están debajo. / Disolución diluida (D₂) / En el caso de preparar una disolución a partir de otra, elija en las celdas de color salmón las unidades y escriba los valores (de los datos disponibles) en las celdas que están debajo.

Elija en la celda de fondo salmón las unidades entre mol y mol/mol(D).

## D_Disol
D I S O L U C I O N E S					D A T O S					Ir a…
Problema					P.A.U.					ord. 22			Índice
Se toman 30,0 cm³ de una disolución de HCl de concentración 6,0 mol/dm³ y se diluyen con agua hasta un volumen final de 250 cm³. 25,0 cm³ de esta disolución diluida necesitaron 20,0 cm³ de una disolución de hidróxido de calcio para su neutralización. / a) Escribe la reacción que tiene lugar y calcula la concentración molar de la disolución de la base. / b) Nombra y dibuja el material necesario e indica el procedimiento empleado para la valoración. / (A.B.A.U. ord. 22) / Rta.: a) [HCl] = 0,72 mol/dm³; / [Ca(OH)₂] = 0,45 mol/dm³.					Cálculo
				Volumen	Concentración	Densidad
				Soluto (s)			Disolución	cm³	mol/dm³				Como usar estos datos
				HCl			original (D₁)	30	6
				Disolvente (d)					Seleccione la zona de color blanco	con el ratón
				diluida (D₂)	250					Copie	(Ctrl C)
				Vuelva a «Disoluc»	Cálculo
				RESULTADOS				↓					Señale la primera celda semejante	con el ratón
				Masa	Porcentaje	Conc. masa	Concentración					Pegue	(Ctrl V)
				g	g/100 g (D)	g/dm³(D)	mol/dm³(D)

				D₂	s: HCl	6,56		26,3	0,720
				La concentración de Ca(OH)₂ se calcula en la pestaña				#Esteq
Problema					P.A.U.					ord. 21
Se preparan 100 mL de una disolución de HCl disolviendo, en agua, 10 cm³ de un HCl comercial de densidad 1,19 g·cm⁻³ y riqueza 36 % en peso. 20 cm³ de la disolución de ácido preparada se valoran con una disolución de NaOH de concentración 0,8 mol/dm³. / a) Calcula la concentración molar de la disolución de ácido valorada, escribe la reacción que tiene lugar en la valoración y calcula el volumen gastado de la disolución de NaOH. / (A.B.A.U. ord. 21) / Rta.: a) [HCl] = 1,2 mol/dm³; V = 29 cm³ D NaOH
				Volumen	Concentración	Densidad
				Soluto (s)			Disolución	cm³	% masa soluto	g/cm³
				HCl			original (D₁)	10	36	1,19
				Disolvente (d)				mL
				diluida (D₂)	100

				RESULTADOS				↓
				Masa	Porcentaje	Conc. masa	Concentración
				g	g/100 g (D)	g/dm³(D)	mol/dm³(D)

				D₂	s: HCl	4,28		42,8	1,17
				El volumen gastado se calcula en la pestaña				#Esteq
Problema					P.A.U.					extr. 20
2,0 cm³ de un ácido nítrico del 58 % de riqueza en masa y densidad 1,36 g/cm³ se diluyen en agua hasta completar 250 cm³ de disolución. / a) Calcula el volumen de disolución de hidróxido de sodio de concentración 0,10 mol/dm³ necesario / para neutralizar 10 cm³ de la disolución preparada de ácido nítrico, escribiendo la reacción que / tiene lugar. / b) Describe el procedimiento experimental y nombre el material necesario para realizar la valoración / (A.B.A.U. extr. 20) / Rta.: V = 10 cm³ D NaOH
				Volumen	Concentración	Densidad
				Soluto (s)			Disolución	cm³	% masa soluto	g/cm³
				HNO₃			original (D₁)	2	58	1,36
				Disolvente (d)
				diluida (D₂)	250

				RESULTADOS				↓
				Masa	Porcentaje	Conc. masa	Concentración
				g	g/100 g (D)	g/dm³(D)	mol/dm³(D)

				D₂	s: HNO₃	1,58		6,31	0,100
				El volumen gastado se calcula en la pestaña				#Esteq
Problema					P.A.U.					xuñ 16
En una botella de ácido clorhídrico concentrado figuran los siguientes datos: 36% en masa de HCl y densidad 1,18 g/mL. Calcula: / a) La concentración y el volumen de este ácido concentrado que se necesita para preparar un litro de la disolución de concentración 2 mol/dm³. / b) Detalla el procedimiento así como el material que emplearías para preparar la dicha disolución. / (P.A.U. Jun. 16) / Rta.: a) [HCl] = 12 mol/dm³; V = 0,17 dm³
				Volumen	Concentración	Densidad
				Soluto (s)			Disolución		% masa soluto	g/cm³
				HCl			original (D₁)		36	1,18
				Disolvente (d)				L	mol/dm³
				diluida (D₂)	1	2

				RESULTADOS				↓
				Masa	Porcentaje	Conc. masa	Concentración
				g	g/100 g (D)	g/dm³(D)	mol/dm³(D)
				D₁	s: HCl		36,0 %	425	11,7	↓
				Disolución (D₂)		D₁ necesario para preparar D₂
				Volumen			1,00·10³	cm³	172	cm³	←
Problema					P.A.U.					set 14
Realiza los cálculos necesarios e indica el material y procedimiento a seguir para preparar: / a) 250 cm³ de una disolución acuosa de cloruro de magnesio de concentración 0,12 mol/dm³ a partir del producto sólido. / b) 100 cm³ de una disolución de cloruro de magnesio de concentración 0,012 mol/dm³ a partir de la disolución de cloruro de magnesio preparada en el apartado anterior. / (P.A.U. Set. 14) / Rta.: a) m = 2,9 g MgCl₂; c) V = 10 cm³
				Volumen	mol/dm³	Densidad
				Soluto (s)			Disolución	cm³
				MgCl2			original (D₁)	250	0,12
				Disolvente (d)
				diluida (D₂)	100	0,012

				RESULTADOS	↓			No es necesario elegir unidades si son las mismas
				Masa	Porcentaje	Conc. masa	Concentración
				g	g/100 g (D)	g/dm³(D)	mol/dm³(D)
				D₁	s: MgCl₂	2,86		11,4	0,120	↓
				Disolución (D₁)		Disolución (D₂)		D₁ necesario para preparar D₂
				Volumen	250	cm³	100	cm³	10,0	cm³
Problema					P.A.U.					xuñ 09
Indique el material, procedimiento detallado y cálculos correspondientes necesarios para preparar en el laboratorio 250 cm³ de una disolución de cloruro de sodio de concentración 0,50 mol/dm³ a partir del producto sólido puro. / (P.A.U. Jun. 09) / Rta.: m = 7,3 g NaCl
				Volumen	mol/dm³	Densidad
				Soluto (s)			Disolución	cm³
				NaCl			original (D₁)	250	0,5
				Disolvente (d)
				diluida (D₂)

				RESULTADOS
				Masa
				g
				D₁	s: NaCl	7,31	←

Problema					P.A.U.					set 05
Se mezclan 6,27 gramos de FeSO₄·7H₂O con 85 gramos de agua. Determine la concentración de la disolución resultante en: / a) % en masa de FeSO₄ anhidro. / b) Fracción molar del FeSO₄ anhidro y fracción molar del agua. / (P.A.U. Set. 05) / Rta.: a) %(FeSO₄) = 3,75%; b) x(FeSO₄) =0,0046 ; x(H₂O) = 0,995
				Masa			Volumen	Concentración	Densidad
				Soluto (s)	g		Disolución
				FeSO4·7H2O	6,27		original (D₁)
				Disolvente (d)
				H2O	85		diluida (D₂)

				b)	En RESULTADOS elija «mol/mol (D)»
				Masa	Porcentaje	Conc. masa	Concentración	Molalidad	Fracc. molar
				g	g/100 g (D)	g/dm³(D)	mol/dm³(D)	mol/kg(d)	mol/mol(D)
				D₁	s: FeSO₄	3,43	3,75 %			0,265	0,00460
				d: H₂O	87,8					0,995

Problema					P.A.U.					xuñ 01
Se tiene un litro de una disolución de ácido sulfúrico del 98 % de riqueza y densidad 1,84 g/cm³. Calcula: / a) La concentración molar. / b) La molalidad. / c) El volumen de esa disolución de ácido sulfúrico necesario para preparar 100 cm³ de otra disolución del 20% y densidad 1,14 g/cm³ / (P.A.U. Jun. 01) / Rta.: a) [H₂SO₄] = 18,4 mol/dm³; b) m = 5·10² mol/kg d; c) V = 12,6 cm³
				Volumen	FALSO	Densidad
				Soluto (s)			Disolución	L	% masa soluto	g/cm³
				H2SO4			original (D₁)	1	98	1,84
				Disolvente (d)				cm³
				diluida (D₂)	100	20	1,14

				RESULTADOS				↓	↓
				Masa	Porcentaje	Conc. masa	Concentración	Molalidad
				g	g/100 g (D)	g/dm³(D)	mol/dm³(D)	mol/kg(d)
				D₁	s: H₂SO₄	1,80·10³	98,0 %	1,80·10³	18,4	500
				Disolución (D₁)		Disolución (D₂)		D₁ necesario para preparar D₂
				Volumen	1,00·10³	cm³	100	cm³	12,6	cm³
Problema					P.A.U.					xuñ 99
Se toman 100 cm³ de una disolución de HNO₃, del 42 % de riqueza y densidad 1,85 g/cm³, y se diluyen hasta obtener 1 dm³ de disolución de densidad 0,854 g/cm³. Calcula: / a) La fracción molar del HNO₃ en la disolución resultante. / b) La concentración molar de la disolución resultante. / (P.A.U. Jun. 99) / Rta.: a) x(s) = 0,028; b) [HNO₃] =1,2 mol/dm³
				Volumen	Concentración	Densidad
				Soluto (s)			Disolución	cm³	% masa soluto	g/cm³
				HNO3			original (D₁)	100	42	1,85
				Disolvente (d)				dm³
				diluida (D₂)	1		0,854

				En RESULTADOS elija «mol/mol (D)»				↓		↓
				Masa	Porcentaje	Conc. masa	Concentración	Molalidad	Fracc. molar
				g	g/100 g (D)	g/dm³(D)	mol/dm³(D)	mol/kg(d)	mol/mol(D)

				D₂	s: HNO₃	77,7	9,10 %	77,7	1,23	1,59	0,0278

Problema					P.A.U.					set 97
Se prepara una disolución disolviendo 88,75 gramos de tricloruro de hierro en 228,23 gramos de agua, obteniéndose 0,25 L de disolución. Expresar la concentración de la disolución resultante en: / a) Concentración molar. / b) Fracción molar / c) Porcentaje en peso. / (P.A.U. Set. 97) / Rta.: a) [FeCl₃] = 2,19 mol FeCl₃/dm³ D; b) x(s) = 0,0414; c) %(FeCl₃) = 28,0 % en masa
				Masa			Volumen	Concentración	Densidad
				Soluto (s)	g		Disolución	L
				FeCl3	88,75		original (D₁)	0,25
				Disolvente (d)
				228,23		diluida (D₂)

				En RESULTADOS elija «mol/mol (D)»				↓		↓
				Masa	Porcentaje	Conc. masa	Concentración	Molalidad	Fracc. molar
				g	g/100 g (D)	g/dm³(D)	mol/dm³(D)	mol/kg(d)	mol/mol(D)
				D₁	s: FeCl₃	88,8	28,0 %	355	2,19	2,40	0,0414

Problema					Elviña					dec 13
Se disponen de una disolución acuosa de ácido sulfhídrico, al 10 % en masa. Si su densidad es 1056 kg·m⁻³; calcula: / a) La concentración de la disolución. / b) A molalidade. / c) Las fracciones molar del soluto y del disolvente. / Rta.: [H₂S] = 3,1 mol/L; b) m = 3,26 mol/kg; x(s) = 0,055
				Volumen	Concentración	Densidad
				Soluto (s)			Disolución		% masa soluto	kg/m³
				H2S			original (D₁)		10	1056
				Disolvente (d)
				diluida (D₂)

				En RESULTADOS elija «mol/mol (D)»				↓	↓	↓
				Masa	Porcentaje	Conc. masa	Concentración	Molalidad	Fracc. molar
				g	g/100 g (D)	g/dm³(D)	mol/dm³(D)	mol/kg(d)
				D₁	s: H₂S		10,0 %	106	3,10	3,26	0,0555
				d: H₂O					0,945

Problema					Elviña					nov 00
Se disuelven 22,5 g de hidróxido de sodio en 50,0 cm³ de agua destilado a 4 ºC. La densidad de la disolución es de 1 340 kg/m³. Calcula la composición de la solución en: / a) g/dm³ (concentración en masa) / b) Tanto por ciento en masa / c) mol/dm³ (concentración) / d) Molalidad. / Rta.: a) 416 g/L; b) 31,0 %; c) 10,4 mol/L; d) 11,2 mol/kg
				Masa	Densidad		Volumen	Concentración	Densidad
				Soluto (s)	g		Disolución			kg/m³
				NaOH	22,5		original (D₁)			1340
				Disolvente (d)	cm³	g/cm³
				50	1	diluida (D₂)

				RESULTADOS		↓	↓	↓	↓
				Masa	Porcentaje	Conc. masa	Concentración	Molalidad
				g	g/100 g (D)	g/dm³(D)	mol/dm³(D)	mol/kg(d)
				D₁	s: NaOH	22,5	31,0 %	416	10,4	11,3

## Esteq
E S T E Q U I O M E T R Í A					D A T O S					Ir a…		Título	ESTEQUIOMETRÍA	DATOS			Riqueza	1	2					VOCABULARIO					que se precisa
Problema					Reactivos →					Productos					Índice					Cifras usadas	3		1	1					que se obtiene	↓
Para saber el contenido en carbonato de calcio de una caliza impura se hacen reacciona 14 g de la caliza con ácido clorhídrico del 30 % en masa y de densidad 1,15 g/cm³, obteniéndose cloruro de calcio, agua y dióxido de carbono. Sabiendo que las impurezas no reaccionan con ácido clorhídrico y que se gastan 25 cm³ del ácido, calcule: / a) El porcentaje de carbonato de calcio en la caliza. / b) El volumen de dióxido de carbono, medido en condiciones normales, que se obtiene en la reacción. / Dato: R = 0,082 atm·dm³/(mol·K) / (P.A.U. Set. 07) / Rta.: a) 84 % CaCO₃ en la caliza; b) V = 2,6 dm³					CaCO₃	2	HCl				CO₂		CaCl₂		H_2O					Ayuda		Instrucciones	3		Secundarios				Primarios					Cifras significativas	para			Rendimiento
				Más problemas			4		14		0					Reactivos	al	Riqueza		Obtenido	Rendimiento
				Calcular:	a)	riqueza			←	CaCO₃		m =	14	g					1		0					productos	obtener	% masa		VERDADEIRO	Obtenido		dm³ CO₂ b)
				b)	volumen		gas		CO₂		p =	1	atm	T =	0	ºC					0		0					Calcular	reaccionar			Calcular el rendimiento	FALSO
				c)					Supr.	pasar	unidad					1	0
				que se precisa		para reaccionar con					30		1,15		25					Densidad	con
				25		cm³		disolución		HCl		[HCl] =	30	% masa	ρ =	1,15	g/cm³					0		0		0					La reacción	no	durante
				¡Incorrecta!			incógnita a			incógnita b			incógnita c			datos	dato 1			dato 2					unid. result. a	unid. result. b	unid. result. c
				Rendimiento				%					CASOS					n(H/OH)	A o B?	ioniza	comparar	substancias	calcular	unidades	estado	menu 1	menu 2	estado	menu 1	menu 2	estado	menu 1	menu 2	unidad	estado	menu 1	menu 2	estado	menu 1	menu 2	estados	presión	temperatura	volumen	concentración	densidades	tiempo		vacíos
				Fórmulas?		VERDADEIRO		Datos?	VERDADEIRO	rendimiento		FALSO		0	0	Ca+ (CO3)- 11+1-1	CaCO₃	CaCO₃	cantidad	mol		g		disolución	Pa	ºC				mol	disolución	mol/dm³	g/cm³			g/cm³	disolución	Pa	ºC	cm³	mol/dm³	g/cm³	s	1		mol	mol	mol
				R E S U L T A D O S					está ajustada		VERDADEIRO				electrolisis?		FALSO		1	1	H+ Cl- 11+1-1	HCl	HCl	masa	g				gas	hPa	K				g	gas	% masa	kg/m³			kg/m³	gas	hPa	K	dm³	% masa	kg/m³	min	60		g	g	g
				Cifras significativas:		3					Es el 1º reactivo el limitante?					-1	limitante?		FALSO		0	0	00 0 0			riqueza	cm³	mezcla				kPa					cm³					mezcla	kPa		m³			h	3600		%	%	%
				CaCO₃	+	2 HCl			→	CO₂	+	CaCl₂	+	H₂O					mismas condiciones				FALSO		FALSO	g?	FALSO		0	0	C4+ O2- 12+4-2	CO₂	CO₂	volumen	dm³					atm					dm³					atm		L					dm³	dm³	dm³
Instrucciones	DATOS				mol	0,118		0,237				0,118		0,118		0,118					P	Err:502		VERDADEIRO	V					0	0	Ca2+ Cl- 12+2-1	CaCl₂	CaCl₂	concentración	mol/dm³					mmHg					C					mmHg		mL					mol/dm³	mol/dm³	mol/dm³
Bajo «Reactivos» y «Productos» escriba la reacción ajustada. (Si no lo está aparecerá un aviso bajo RESULTADOS) / A la derecha de «Calcular:» / En la primera columna de color salmón elija la(s) magnitud(es) que hay que calcular. En el caso del volumen debe indicar en la columna siguiente si el volumen es de gas o de disolución. Elija en la tercera columna a substancia. / Si es disolución, escriba en la 1ª celda de borde azul el valor de la concentración (molar o %) y en la celda siguiente elija las unidades (se es en % masa, debe escribir a continuación el valor de la densidad y elegir en la última columna las unidades). / Si es gas, escriba en en la 1ª celda de borde azul el valor de la presión y en la celda siguiente elija las unidades, a continuación escriba el valor de la temperatura y elija en la última columna las unidades. / A la derecha de «DATOS» / Escriba en la 1ª fila a cantidad y elija en la celda de color salmón a unidad (mol, g, cm³ o mol/dm³) del dato. Si es cm³ debe indicar en la siguiente celda se es de gas o de disolución. Elija la substancia. / Si es disolución, escriba a continuación la concentración y en la celda siguiente elija las unidades (se es en % masa, debe escribir en la siguiente celda a densidad y elegir las unidades en la última). / Si es gas, escriba en las celdas de borde azul a la derecha de la fórmula a presión y la temperatura y elija las unidades en las celdas de color salmón. / En el caso de haber datos de otro reactivo, póngalos en las celdas de la siguiente fila. / Si tiene el dato del rendimiento, elija «Rendimiento» en la última fila y escriba su valor en la celda de borde azul. / Si desea calcular el rendimiento, elija en la última fila de datos, la opción «se obtienen», y, a su derecha, las unidades de la magnitud calculada.					T	FALSO			n					0	0	H+ O2- 21+1-2	H₂O	H₂O	pH					A
				a)		r =	84,6	% CaCO₃					Suprimir?	Unid.?	blanco?					0	0	00 0 0			carga					s					C	C	C
				b)		V =	2,65	dm³ (g) CO₂					1º dato incógnita a?			FALSO	FALSO		2º dato incógnita a?			FALSO		VERDADEIRO				intensidad					A	A	A
				1º dato incógnita b?			FALSO	FALSO		2º dato incógnita b?			FALSO		FALSO		inc. a)	1	tiempo		0	0	0					s	s	s
				1º dato incógnita c?			FALSO	FALSO		2º dato incógnita c?			FALSO		VERDADEIRO		inc. b)	4	3					2	4	1
				O T R O S C Á L C U L O S					Suprimir?	Unid.?	blanco?		inc. c)	0	4					0	0	0
				Etiqueta:					1º dato 1º reactivo?			FALSO	FALSO		2º dato 1º reactivo?			FALSO		FALSO		dato 1	2	0					3	1	2	1
				Fórmula:					1º dato 2º reactivo?			FALSO	FALSO		2º dato 2º reactivo?			FALSO		VERDADEIRO		dato 2	0					0				1	0	0
				CÁLCULOS					AVISOS				Desplaz.		no elige		no elige	no elige					no elige 1	no elige	no elige		no elige	no elige
				Actualizado		15/04/24					1	CaCO₃	2	HCl			1	CO₂	1	CaCl₂	1	H₂O			0		FALSO		VERDADEIRO	FALSO		no elige	no elige					FALSO	FALSO	FALSO		VERDADEIRO	VERDADEIRO
				Ordenación de las sustancias en la reacción ajustada					9		FALSO			m =		FALSO	FALSO		no elige	no elige		no elige 2
				CaCO₃		HCl				CO₂		CaCl₂		H₂O					VERDADEIRO					[CO₂] =		VERDADEIRO	VERDADEIRO		VERDADEIRO
				1		2				1		1		1				0					Err:502
				11			dato1	dato2	inc. a)	c/rto.	inc. b)	c/rto.	inc. c)	c/rto.		sobran	del reactivo
				9		mol	0,23655412632676	Err:502	0,11827706316338	0,11827706316338	0,11827706316338	0,11827706316338	#¡VALOR!	#¡VALOR!		0	2
				g	8,625	Err:502		11,8378781437701		5,20525527275719		#¡VALOR!
				1	CaCO₃	2	HCl			1	CO₂	1	CaCl₂	1	H₂O			Constantes		L	0,025	Err:502	Err:502	Err:502	1	2,65105635671505	Err:502	#¡VALOR!
				M	100,086		36,461		0		44,009		110,984		18,015		0	R		[mol/L]	30	0	14	???	1	???	0	???
				n	0,11827706316338		0,23655412632676		0		0,11827706316338		0,11827706316338		0,11827706316338		0	0,0820573		P (atm)	Err:502	Err:502	Err:502		1		Err:502
				n₀	0		0,23655412632676		0		0		0		0		0	8,3144598		T (K)	274,3	273,15	273,15		273,15		273,15
				neces	0,11827706316338		0					F		ρ (g/L)	1150	0	0		0		0
				n(1)	0,11827706316338			n(2)	0,23655412632676	2		n(e)	0,11827706316338					96485,3329		n(g|D)	0,23655412632676	Err:502					conc. A-B	pH mezcla
				electrolisis	z		n(at)		coef(e)	1	Catión?					pH	-1,47712125471966	#¡VALOR!	7		7		#¡VALOR!		0	7
				c1	1	-1	1	1		1	FALSO		VERDADEIRO					[H/OH]	30	#¡VALOR!	0	#¡VALOR!	0	#¡VALOR!	#¡VALOR!	#¡VALOR!	0
				c2	1	-1	1	1		1	FALSO		FALSO					log	1,47712125471966	#¡VALOR!	7	#¡VALOR!	7	#¡VALOR!	#¡VALOR!	#¡VALOR!	7
				c3	0	0	0	0		0	FALSO		FALSO					Q	0	0	11412,0018137531	0	11412,0018137531	0	#¡VALOR!	0
				I	0	0	0		0		0
				RESULTADOS					Unidades	_					t	0	0	0		0		0
				a)	84,6	%	84,6	%	84,6 %	5	VERDADEIRO	10ⁿ		N19	% CaCO₃					result.	Err:502	Err:502	Err:502	Err:502	Err:502	Err:502
				b)	2,65	dm³	2,65	dm³	2,65 dm³	5	VERDADEIRO			N20	dm³ (g) CO₂					Err:502		Err:502		Err:502
				c)					#¡VALOR!	FALSO			N21

Bajo «Reactivos» y «Productos» escriba la reacción ajustada. (Si no lo está aparecerá un aviso bajo RESULTADOS) / A la derecha de «Calcular:» / En la primera columna de color salmón elija la(s) magnitud(es) que hay que calcular. En el caso del volumen debe indicar en la columna siguiente si el volumen es de gas o de disolución. Elija en la tercera columna a substancia. / Si es disolución, escriba en la 1ª celda de borde azul el valor de la concentración (molar o %) y en la celda siguiente elija las unidades (se es en % masa, debe escribir a continuación el valor de la densidad y elegir en la última columna las unidades). / Si es gas, escriba en en la 1ª celda de borde azul el valor de la presión y en la celda siguiente elija las unidades, a continuación escriba el valor de la temperatura y elija en la última columna las unidades. / A la derecha de «DATOS» / Escriba en la 1ª fila a cantidad y elija en la celda de color salmón a unidad (mol, g, cm³ o mol/dm³) del dato. Si es cm³ debe indicar en la siguiente celda se es de gas o de disolución. Elija la substancia. / Si es disolución, escriba a continuación la concentración y en la celda siguiente elija las unidades (se es en % masa, debe escribir en la siguiente celda a densidad y elegir las unidades en la última). / Si es gas, escriba en las celdas de borde azul a la derecha de la fórmula a presión y la temperatura y elija las unidades en las celdas de color salmón. / En el caso de haber datos de otro reactivo, póngalos en las celdas de la siguiente fila. / Si tiene el dato del rendimiento, elija «Rendimiento» en la última fila y escriba su valor en la celda de borde azul. / Si desea calcular el rendimiento, elija en la última fila de datos, la opción «se obtienen», y, a su derecha, las unidades de la magnitud calculada.

Haciendo clic en el cuadrado de color salmón, y eligiendo «10ⁿ», cambian las unidades de los resultados para evitar, en lo posible, que aparezcan potencias de 10 en el resultado.

## D_Esteq
E S T E Q U I O M E T R Í A					D A T O S					Ir a…
Problema					A.B.A.U.					extr. 22				Índice
Para neutralizar 150 cm³ de una disolución de ácido nítrico de concentración 0,010 mol/dm³ se gastaron 15 cm³ de una disolución de hidróxido de calcio de concentración desconocida. / a) Escribe la reacción que tiene lugar y calcula la concentración molar de la disolución del hidróxido de calcio. / b) Indica el material que emplearías y explica el procedimiento experimental para realizar la valoración. / (A.B.A.U. ord. 23) / Rta.: [Ca(OH)₂] = 0,0500 mol/dm³ (D)					Reactivos →					Productos					Cálculo
				2	HNO₃		Ca(OH)₂				Ca(NO₃)₂	2	H₂O
				Como usar estos datos
				Calcular:	a)	concentración		disolución		Ca(OH)₂		V =	15	cm³
				b)					Seleccione la zona de color blanco	con el ratón
				c)					Copie	(Ctrl C)
				que se precisa		para reaccionar con					Vuelva a «Esteq»	Cálculo
				150		cm³		disolución		HNO₃		[HNO₃] =	0,01	mol/dm³					Señale la primera celda semejante	con el ratón
				Pegue	(Ctrl V)

Problema					A.B.A.U.					extr. 22
Se emplea una disolución de ácido nítrico de riqueza 2 % en masa y densidad 1,009 g/cm³ para neutralizar 50 cm³ de una disolución de concentración 0,25 mol/dm³ de hidróxido de bario. / a) Escribe la reacción química que tiene lugar y calcula el volumen de la disolución de ácido nítrico gastado. / b) Describe el procedimiento experimental y nombra el material necesario para realizar la valoración. / (A.B.A.U. extr. 22) / Rta.: a) V = 78 cm³ D HNO₃.					Reactivos →					Productos
				2	HNO₃		Ba(OH)₂				Ba(NO₃)₂	2	H₂O

				Calcular:	a)	volumen		disolución		HNO₃		[HNO₃] =	2	% masa	ρ =	1,009	g/cm³
				b)
				c)
				que se precisa		para reaccionar con
				50		cm³		disolución		Ba(OH)₂		[Ba(OH)₂] =	0,25	mol/dm³

Problema					A.B.A.U.					ord. 22
Se toman 30,0 cm³ de una disolución de HCl de concentración 6,0 mol/dm³ y se diluyen con agua hasta un volumen final de 250 cm³. 25,0 cm³ de esta disolución diluida necesitaron 20,0 cm³ de una disolución de hidróxido de calcio para su neutralización. / a) Escribe la reacción que tiene lugar y calcula la concentración molar de la disolución de la base. / b) Nombra y dibuja el material necesario e indica el procedimiento empleado para la valoración. / (A.B.A.U. ord. 22) / Rta.: a) [HCl] = 0,72mol/dm³; / [Ca(OH)₂] = 0,45 mol/dm³.					Reactivos →					Productos
				Ca(OH)₂	2	HCl				CaCl₂	2	H₂O

				Calcular:	a)	concentración		disolución		Ca(OH)₂		V =	20	cm³
				b)
				c)
				que se precisa		para reaccionar con
				25		cm³		disolución		HCl		[HCl] =	0,72	mol/dm³

				*	Antes hay que calcular la concentración de la disolución de HCl en la pestaña					#Disoluc

Problema					A.B.A.U.					ord. 22
Se disuelven 3,0 g de SrCl₂ en 25 cm³ de agua y 4,0 g de Li₂CO₃ en otros 25 cm³ de agua. A continuación, se mezclan las dos disoluciones, llevándose a cabo la formación de un precipitado del que se obtienen 1,55 g. / a) Escribe la reacción que tiene lugar, identificando el precipitado, y calcula el rendimiento de la misma. / b) Describe el procedimiento que emplearía en el laboratorio para separar el precipitado obtenido, dibujando el montaje y el material que precisa emplear. / (A.B.A.U. ord. 22) / Rta.: Rto. = 56 %.					Reactivos →					Productos
				SrCl₂		Li₂CO₃				SrCO₃	2	LiCl

				Calcular:	a)	masa				SrCO₃
				b)
				c)
				que se obtiene		al reaccionar
				3		g				SrCl₂
				con	4		g				Li₂CO₃
				Calcular el rendimiento si	se obtienen	1,55	g SrCO₃ a)

Problema					A.B.A.U.					extr. 21
Al valorar 20,0 cm³ de una disolución de Ca(OH)₂ se gastan 18,1 cm³ de una disolución de HCl de concentración 0,250 mol/dm³. / a) Escribe la reacción que tiene lugar y calcula la concentración molar de la disolución de la base. / b) Indica el material y reactivos necesarios, dibuja el montaje y explica el procedimiento realizado. / (A.B.A.U. extr. 21) / Rta.: a) [Ca(OH)₂] = 0,113 mol/dm³ (D)					Reactivos →					Productos
				Ca(OH)₂	2	HCl				CaCl₂	2	H₂O

				Calcular:	a)	concentración		disolución		Ca(OH)₂		V =	20	cm³
				b)
				c)
				que se precisa		para reaccionar con
				18,1		cm³		disolución		HCl		[HCl] =	0,25	mol/dm³

Problema					A.B.A.U.					extr. 21
Se mezclan 20 cm³ de una disolución acuosa de BaCl₂ de concentración 0,5 mol/dm³ con 80 cm³ de una disolución acuosa de CaSO₄ de concentración 0,04 mol/dm³. / a) Escribe la reacción química que tiene lugar, nombra los compuestos y calcula la cantidad en gramos del precipitado obtenido. / b) Nombra y dibuja el material y describe el procedimiento que emplearía en el laboratorio para separar el precipitado. / (A.B.A.U. extr. 21) / Rta.: a) m = 0,75 g BaSO₄					Reactivos →					Productos
				BaCl₂		CaSO₄				BaSO₄		CaCl₂

				Calcular:	a)	masa				BaSO₄
				b)
				c)
				que se obtiene		al reaccionar
				20		cm³		disolución		BaCl₂		[BaCl₂] =	0,5	mol/dm³
				con	80		cm³		disolución		CaSO₄		[CaSO₄] =	0,04	mol/dm³

Problema					A.B.A.U.					ord. 21
Se preparan 100 mL de una disolución de HCl disolviendo, en agua, 10 cm³ de un HCl comercial de densidad 1,19 g·cm⁻³ y riqueza 36 % en peso. 20 cm³ de la disolución de ácido preparada se valoran con una disolución de NaOH de concentración 0,8 mol/dm³. / a) Calcula la concentración molar de la disolución de ácido valorada, escribe la reacción que tiene lugar en la valoración y calcula el volumen gastado de la disolución de NaOH. / (A.B.A.U. ord. 21) / Rta.: a) [HCl] = 1,2 mol/dm³; V = 29 cm³ D NaOH					Reactivos →					Productos
				HCl		NaOH				NaCl		H₂O

				Calcular:	a)	volumen		disolución		NaOH		[NaOH] =	0,8	mol/dm³
				b)
				c)
				que se precisa		para reaccionar con
				20		cm³		disolución		HCl		[HCl] =	1,17	mol/dm³

				*	Antes hay que calcular la concentración de la disolución de HCl en la pestaña					#Disoluc

Problema					A.B.A.U.					ord. 20
En el laboratorio se mezclan 20,0 cm³ de una disolución de concentración 0,03 mol/dm³ de cloruro de bario y 15 cm³ de una disolución de concentración 0,1 mol/dm³ de sulfato de cinc. / a) Escribe la reacción que tiene lugar y calcula el rendimiento si se obtuvieron 0,10 g de sulfato de bario. / b) Describe el procedimiento e indica el material que emplearía para separar el precipitado. / (A.B.A.U. ord. 20) / Rta.: rendimiento del 71 %					Reactivos →					Productos
				BaCl₂		ZnSO₄				BaSO₄		ZnCl₂

				Calcular:	a)	masa				BaSO₄
				b)
				c)
				que se obtiene		al reaccionar
				20		cm³		disolución		BaCl₂		[BaCl₂] =	0,03	mol/dm³
				con	15		cm³		disolución		ZnSO₄		[ZnSO₄] =	0,1	mol/dm³
				Calcular el rendimiento si	se obtienen	0,1	g BaSO₄ a)

Problema					A.B.A.U.					extr. 19
15,0 cm³ dunha disolución de ácido clorhídrico de concentración descoñecida neutralízanse con 20,0 cm³ dunha disolución de hidróxido de potasio de concentración 0,10 mol/dm³: / a) Escribe a reacción que ten lugar e calcula a concentración molar da disolución do ácido. / b) Describe os pasos a seguir no laboratorio para realizar a valoración anterior, nomeando o material e o indicador empregados. / (A.B.A.U. Xul. 19) / Rta.: [HCl] = 0,13 mol/dm³					Reactivos →					Productos
				HCl		KOH				KCl		H₂O

				Calcular:	a)	concentración		disolución		HCl		V =	15	cm³
				b)
				c)
				que se precisa		para reaccionar con
				20		cm³		disolución		KOH		[KOH] =	0,1	mol/dm³

Problema					A.B.A.U.					ord. 19
En el laboratorio se mezclan 30 cm³ de disolución de concentración 0,1 mol/dm³ de Pb(NO₃)₂ y 40 cm³ de disolución de concentración 0,1 mol/dm³ de KI obteniéndose 0,86 g de un precipitado de PbI₂. / a) Escribe la reacción que tiene lugar e indica el porcentaje de rendimiento de la reacción. / b) Indica el material y el procedimiento que emplearías en el laboratorio para separar el precipitado. / (A.B.A.U. ord. 19) / Rta.: r = 93%					Reactivos →					Productos
				2	KI		Pb(NO₃)₂			2	KNO₃		PbI₂

				Calcular:	a)	masa				PbI₂
				b)
				c)
				que se obtiene		al reaccionar
				40		cm³		disolución		KI		[KI] =	0,1	mol/dm³
				con	30		cm³		disolución		Pb(NO₃)₂		[Pb(NO₃)₂] =	0,1	mol/dm³
				Calcular el rendimiento si	se obtienen	0,86	g KNO₃ a)

Problema					A.B.A.U.					extr. 18
Para determinar la concentración de una disolución de FeSO₄ se realiza una valoración redox en la que 18,0 cm³ de disolución de KMnO₄ de concentración 0,020 mol/dm³ reaccionan con 20,0 cm³ de la disolución de FeSO₄. La reacción que tiene lugar es: / 5 Fe²⁺(ac) + MnO₄⁻(ac) + 8 H⁺ (ac) → 5 Fe³⁺(ac) + Mn²⁺(ac) + 4 H₂O (l) / a) Calcula la concentración de la disolución de FeSO₄. / b) Nombra el material necesario y describe el procedimiento experimental para realizar la valoración. / (A.B.A.U. extr. 18) / Rta.: [FeSO₄] = 0,090 mol/dm³					Reactivos →					Productos
				5	Fe²⁺		MnO₄⁻	8	H⁺	5	Fe³⁺		Mn²⁺	4	H₂O

				Calcular:	a)	concentración		disolución		Fe²⁺		V =	20	cm³
				b)
				c)
				que se precisa		para reaccionar con
				18		cm³		disolución		MnO₄⁻		[MnO₄⁻] =	0,02	mol/dm³

Problema					A.B.A.U.					extr. 18
Se mezclan 20 cm³ de disolución de Na₂CO₃ de concentración 0,15 mol/dm³ y 50 cm³ de disolución de CaCl₂ de concentración 0,10 mol/dm³, obteniéndose 0,27 g de un precipitado de CaCO₃. / a) Escribe la reacción que tiene lugar y calcula el porcentaje de rendimiento de la reacción. / b) Describe el procedimiento que emplearías en el laboratorio para separar el precipitado obtenido, haciendo un esquema del montaje y el material que hay que emplear. / (A.B.A.U. extr. 18) / Rta.: 90%					Reactivos →					Productos
				Na₂CO₃		CaCl₂				CaCO₃	2	NaCl

				Calcular:	a)	masa				CaCO₃
				b)
				c)
				que se obtiene		al reaccionar
				20		cm³		disolución		Na₂CO₃		[Na₂CO₃] =	0,15	mol/dm³
				con	50		cm³		disolución		CaCl₂		[CaCl₂] =	0,1	mol/dm³
				Calcular el rendimiento si	se obtienen	0,27	g CaCO₃ a)

Problema					A.B.A.U.					ord. 18
Calcula: / a) El pH de una disolución de hidróxido de sodio de concentración 0,010 mol/dm³. / b) El pH de una disolución de ácido clorhídrico de concentración 0,020 mol/dm³. / c) Él pH de la disolución obtenida al mezclar 100 mL de la disolución de hidróxido de sodio de concentración 0,010 mol/dm³ con 25 mL de la disolución de ácido clorhídrico de concentración 0,020 mol/dm³. / (A.B.A.U. ord. 18) / Rta.: a) pH = 12; b) pH = 1,7; c) pH = 11,6					Reactivos →					Productos
				NaOH		HCl				NaCl		H_2O

				Calcular:	a)	pH		disolución		NaOH
				b)	pH		disolución		HCl
				c)	pH		mezcla			←
				que se precisa		para reaccionar con
				100		cm³		disolución		NaOH		[NaOH] =	0,01	mol/dm³
				25		cm³		disolución		HCl		[HCl] =	0,02	mol/dm³

Problema					A.B.A.U.					ord. 18
Se realiza la electrolisis de una disolución de cloruro de hierro(III) haciendo pasar una corriente de 10 amperios durante 3 horas. Calcula: / a) Los gramos de hierro depositados en el cátodo. / b) El tiempo que tendría que pasar la corriente para que en el ánodo se desprendan 20,5 L de CI₂ gas medidos a 25 °C de temperatura y 1 atm de presión. / (A.B.A.U. ord. 18) / Rta.: a) m = 20,8 g Fe; b) t = 4,5 h					Reactivos →					Productos
				2	FeCl₃					2	Fe	3	Cl₂

				Calcular:	a)	masa				Fe
				b)
				c)
				a)	que se obtiene		al pasar
				10		A					←	durante	3	h
				con

				*	Para el apartado b)
				Calcular:	a)	tiempo					I =	10	A

				c)
				a)	que se precisa		para obtener
				20,5		dm³		gas		Cl₂		P	1	atm	T =	25	ºC

Problema					A.B.A.U.					ord. 18
Al mezclar 25 cm³ de una disolución de AgNO₃ de concentración 0,01 mol/dm³ con 10 cm³ de una disolución de NaCl de concentración 0,04 mol/dm³ se obtiene un precipitado de cloruro de plata. / a) Escribe la reacción que tiene lugar y calcula la cantidad máxima de precipitado que se podría obtener. / b) Describe el procedimiento y nombra el material que utilizarías en el laboratorio para separar el precipitado. / (A.B.A.U. ord. 18) / Rta.: m = 0,036 g AgCl					Reactivos →					Productos
				AgNO₃		NaCl				AgCl		NaNO₃

				Calcular:	a)	masa				AgCl
				b)
				c)
				que se obtiene		al reaccionar
				25		cm³		disolución		AgNO₃		[AgNO₃] =	0,01	mol/dm³
				con	10		cm³		disolución		NaCl		[NaCl] =	0,04	mol/dm³

Problema					A.B.A.U.					ord. 18
En la valoración de 20,0 cm³ de una disolución de ácido sulfúrico se gastan 30,0 cm³ de una disolución de hidróxido de sodio de concentración 0,50 mol/dm³. / a) Escribe la reacción que tiene lugar y calcula la concentración molar del ácido. / b) Describe el procedimiento experimental y nombra el material necesario para realizar la valoración. / (A.B.A.U. ord. 18) / Rta.: [Na₂SO₄] = 0,375 mol/dm³					Reactivos →					Productos
				H₂SO₄	2	NaOH				Na₂SO₄	2	H₂O

				Calcular:	a)	concentración		disolución		H₂SO₄		V =	20	cm³
				b)
				c)
				que se precisa		para reaccionar con
				30		cm³		disolución		NaOH		[NaOH] =	0,5	mol/dm³

Problema					A.B.A.U.					extr. 17
Se mezclan 10 cm³ de una disolución de BaCl₂ de concentración 0,01 mol/dm³ con 40 cm³ de una disolución de sulfato de sodio de concentración 0,01 mol/dm³ obteniéndose cloruro de sodio y un precipitado de sulfato de bario. / a) Escribe la reacción que tiene lugar e indica la cantidad de precipitado que se obtiene. / b) Indica el material y el procedimiento que emplearías para separar el precipitado formado. / (A.B.A.U. extr. 17) / Rta.: a) m(BaSO₄) = 0,0233 g					Reactivos →					Productos
				BaCl₂		Na₂SO₄			2	NaCl		BaSO₄

				Calcular:	a)	masa				BaSO₄
				b)
				c)
				que se obtiene		al reaccionar
				10		cm³		disolución		BaCl₂		[BaCl₂] =	0,01	mol/dm³
				con	40		cm³		disolución		Na₂SO₄		[Na₂SO₄] =	0,01	mol/dm³

Problema					A.B.A.U.					extr. 17
Se hace pasar una corriente eléctrica de 0,2 A a través de una disolución acuosa de sulfato de cobre(II) durante 10 minutos. Calcule los gramos de cobre depositados. / (A.B.A.U. extr. 17) / Rta.: a) m = 0,040 g Cu					Reactivos →					Productos
				2	CuSO₄	2	H_2O				O₂	2	Cu	2	H_2SO₄

				Calcular:	a)	masa				Cu
				b)
				c)
				que se obtiene		al pasar
				0,2		A					durante	10	min
				con

Problema					A.B.A.U.					ord. 17
Se hace pasar durante 2,5 horas una corriente de 2,0 A a través de una celda electroquímica que contiene una disolución de SnI₂. Calcula la masa de estaño metálico depositada en el cátodo. / (A.B.A.U. ord. 17) / Rta.: a) m =11 g Sn					Reactivos →					Productos
				SnI₂					I₂		Sn

				Calcular:	a)	masa				Sn
				b)
				c)
				que se obtiene		al pasar
				2		A					durante	2,5	h
				con

Problema					P.A.U.					xuñ 16
Se mezclan 50 cm³ de disolución de concentración 0,1 mol/dm³ de KI y 20 cm³ de disolución de concentración 0,1 mol/dm³ de Pb(NO₃)₂ obteniéndose 0,51 g de un precipitado de PbI₂. / a) Escribe la reacción que tiene lugar e indica el porcentaje de rendimiento de la reacción. / b) Indica el material y describe el procedimiento a seguir en el laboratorio para la obtención y separación del precipitado. / (P.A.U. Jun. 16) / Rta.: r = 55%					Reactivos →					Productos
				2	KI		Pb(NO₃)₂			2	KNO₃		PbI₂

				Calcular:	a)		←				←
				b)
				c)	masa				PbI₂
				que se precisa		para reaccionar con
				20		cm³		disolución		Pb(NO₃)₂		[Pb(NO₃)₂] =	0,1	mol/dm³
				50		cm³		disolución		KI		[KI] =	0,1	mol/dm³
				Calcular el rendimiento si	se obtienen	0,51	g PbI₂ c)

Problema					P.A.U.					xuñ 14
a) Cuántos cm³ de una disolución de NaOH de concentración 0,610 mol/dm³ se necesitan para neutralizar 20,0 cm³ de una disolución de H₂SO₄ de concentración 0,245 mol/dm³? Indique la reacción que tiene lugar y justifique el pH en el punto de equivalencia. / b) Nombre el material necesario y describa el procedimiento experimental para llevara cabo a valoración. / (P.A.U. Jun. 14) / Rta.: a) V = 16,1 cm³ D					Reactivos →					Productos
				H₂SO₄	2	NaOH					2	H_2O		Na₂SO₄

				Calcular:	a)	volumen		disolución		NaOH		[NaOH] =	0,61	mol/dm³
				b)	pH		mezcla			←
				c)
				que se precisa		para reaccionar con
				20		cm³		disolución		H₂SO₄		[H₂SO₄] =	0,245	mol/dm³

Problema					P.A.U.					xuñ 14
Calcule la masa de cobre que se puede obtener al reaccionar 200 cm³ de disolución de sulfato de cobre(ll) al 20 % en peso y densidad 1,10 g/cm³ con el suﬁciente hierro, toda vez que en la reacción también se produce sulfato de hierro(lI). / (P.A.U. Jun. 14) / Rta.: m(Cu) = 17,5 g Cu					Reactivos →					Productos
				CuSO₄		Fe				Cu		FeSO₄

				Calcular:	a)	masa				Cu
				b)
				c)
				que se obtiene		al reaccionar
				200		cm³		disolución		CuSO₄		[CuSO₄] =	20	% masa	ρ =	1,1	g/cm³
				con

Problema					P.A.U.					set 12
Una muestra comercial e impura de 0,712 g de carburo de calcio (CaC₂) reacciona con exceso de agua produciendo etino e hidróxido de calcio. Si el volumen de etino (C₂H₂) recogido a 25 °C y 0,98 atm (99,3 kPa) fue de 0,25 L: / a) Determine la masa en gramos de hidróxido de calcio formado. / b) Calcule el porcentaje de pureza de la muestra comercial. / Dato: R = 0,082 atm·dm³·K⁻¹·mol⁻¹ = 8,31 J·K⁻¹·mol⁻¹ / (P.A.U. Set. 12) / Rta.: a) m = 0,74 g Ca(OH)₂; b) r = 90 %					Reactivos →					Productos
				CaC₂	2	H_2O				Ca(OH)₂		C₂H₂

				Calcular:	a)	masa				Ca(OH)₂
				b)	riqueza		mezcla		CaC₂		m =	0,712	g
				c)
				que se obtiene		al obtener
				0,25		dm³		gas		C₂H₂		P =	99,3	kPa	T =	25	ºC

Problema					P.A.U.					set 10
Una muestra de 20,0 g de una aleación que contiene un 70,0 % de zinc se trata con una cantidad suficiente de una disolución de ácido sulfúrico de riqueza 92,1 % en masa y densidad 1,82 g·cm⁻³. Como resultado de la reacción se producen sulfato de zinc e hidrógeno. Calcule: / a) Los gramos de sulfato de zinc obtenidos. / b) El volumen de la disolución de ácido sulfúrico necesario para que reaccione todo el zinc. / (P.A.U. Set. 10) / Rta.: a) m = 34,6 g ZnSO₄; b) V = 12,5 cm³ D H₂SO₄					Reactivos →					Productos
				H₂SO₄		Zn				ZnSO₄		H₂

				Calcular:	a)	masa				ZnSO₄
				b)	volumen		disolución		H₂SO₄		[H₂SO₄] =	92,1	% masa	ρ =	1,82	g/cm³
				c)
				que se obtiene		al reaccionar
				20		g		mezcla		Zn		Riqueza	70	% masa
				con

Problema					P.A.U.					xuñ 10
a) ¿Qué volumen de hidrógeno, medido a 27 ºC y 0,98 atm (99,3 kPa), es posible obtener al añadir ácido clorhídrico en exceso sobre 75 g de zinc que contiene un 7 % de impurezas inertes? / b) Cuántos gramos se produjeron de cloruro de zinc? / Dato: R = 0,082 atm·dm³·K⁻¹·mol⁻¹ = 8,31 J·K⁻¹·mol⁻¹ / (P.A.U. Jun. 10) / Rta.: a) V = 26,8 dm³ Cl₂; b) m = 145 g Zn					Reactivos →					Productos
				2	HCl		Zn				ZnCl₂		H₂

				Calcular:	a)	volumen		gas		H₂		P =	0,98	atm	T =	27	ºC
				b)	masa				ZnCl₂
				c)
				que se obtiene		al reaccionar
				75		g		mezcla		Zn		Riqueza	93	% masa
				con

				*	Fíjese que el 7 % son impurezas. La riqueza es del 93 %

Problema					P.A.U.					set 09
En el laboratorio se realiza la valoración de 50,0 cm³ de una disolución de NaOH y se gastaron 20,0 cm³ de HCl de concentración 0,10 mol/dm³ / a) Dibuje el montaje experimental indicando en el incluso las sustancias y el nombre del material empleado. / b) Escriba la reacción química que tiene lugar y calcule la concentración molar de la base. / (P.A.U. Set. 09) / Rta.: b) [NaOH] = 0,0400 mol/dm³					Reactivos →					Productos
				HCl		NaOH				NaCl		H_2O

				Calcular:	a)	concentración		disolución		NaOH		V =	50	cm³
				b)
				c)
				que se precisa		para reaccionar con
				20		cm³		disolución		HCl		[HCl] =	0,1	mol/dm³

Problema					P.A.U.					xuñ 09
El cloro se obtiene en el laboratorio según la siguiente reacción: / MnO₂(s) + 4 HCl(aq) → MnCl₂(aq) + 2 H₂O(l) + Cl₂(g) / Calcule: / a) La cantidad de reactivos, expresada en gramos, necesarios para obtener 10 dm³ de cloro medidos a 15 ºC y 0,89 atm / b) El volumen de ácido clorhídrico de concentración 0,60 mol/dm³ necesario para eso. / Dato: R = 0,082 atm·dm³·K⁻¹·mol⁻¹ / (P.A.U. Jun. 09) / Rta.: a) m(MnO₂) = 32,7 g MnO₂; m(HCl) = 54,9 g HCl; b) V(D) = 2,51 dm³ D HCl					Reactivos →					Productos
				MnO₂	4	HCl				MnCl₂		Cl₂	2	H_2O

				Calcular:	a)	masa				MnO₂
				b)	masa				HCl
				c)	volumen		disolución		HCl		[HCl] =	0,6	mol/dm³
				que se precisa		para obtener
				10		dm³		gas		Cl₂		P =	0,89	atm	T =	15	ºC

Problema					P.A.U.					set 07
Para saber el contenido en carbonato de calcio de una caliza impura se hacen reacciona 14 g de la caliza con ácido clorhídrico del 30 % en masa y de densidad 1,15 g/cm³, obteniéndose cloruro de calcio, agua y dióxido de carbono. Sabiendo que las impurezas no reaccionan con ácido clorhídrico y que se gastan 25 cm³ del ácido, calcule: / a) El porcentaje de carbonato de calcio en la caliza. / b) El volumen de dióxido de carbono, medido en condiciones normales, que se obtiene en la reacción. / Dato: R = 0,082 atm·dm³/(mol·K) / (P.A.U. Set. 07) / Rta.: a) 84 % CaCO₃ en la caliza; b) V = 2,6 dm³					CaCO₃	2	HCl				CO₂		CaCl₂		H_2O

				Calcular:	a)	riqueza		mezcla		CaCO₃		m =	14	g
				b)	volumen		gas		CO₂		P =	1	atm	T =	0	ºC
				c)
				que se precisa		para reaccionar con
				14		g		mezcla		CaCO₃		Riqueza
				25		cm³		disolución		HCl		[HCl] =	30	% masa	ρ =	1,15	g/cm³

Problema					P.A.U.					set 03
Por combustión de propano con suficiente cantidad de oxígeno se obtienen 300 dm³ de CO₂ medidos a 0,96 atm y 285 K. Calcular: (P.A.U. Set. 03) / a) El número de moles de todas las sustancias que intervienen en la reacción. / b) Número de moléculas de agua obtenidas. / c) Masa (en g) de propano que reaccionó. / d) Volumen de oxígeno (en dm³) necesario para la combustión, medido a 1,2 atm y 42 ºC. / e) Volumen de aire necesario, en condiciones normales, suponiendo que la composición volumétrica del aire es 20 % de oxígeno y 80 % de nitrógeno. / Datos: R = 0,082 atm·dm³·mol⁻¹·K⁻¹; Nₐ = 6,02·10²³ / Rta.: a) n(CO₂) = 12; n(C₃H₈) = 4,1; n(O₂) = 21; n(H₂O) = 16 mol. b) N(H₂O) = 9,9·10²⁴ moléculas H₂O; c) m = 181 g C₃H₈; d) V = 440 dm³ O₂; y) V = 2,2 m³ aire.					Reactivos →					Productos
				C₃H₈	5	O₂			3	CO₂	4	H_2O

				Calcular:	a)	masa				C₃H₈
				b)	volumen		gas		O₂		P =	1,2	atm	T =	42	ºC
				c)
				que se precisa		para obtener
				300		dm³		gas		CO₂		P =	0,96	atm	T =	285	K

				En	RESULTADOS		aparecen los moles de cada sustancia,
				C₃H₈	+	5 O₂			→	3 CO₂	+	4 H₂O
				a)	mol	4,10		20,5				12,3		16,4
				d)				y el volumen de oxígeno			V =	442	dm³ (g) O₂
				En		OTROS CÁLCULOS				escriba
				b)			Etiqueta:	moléculas H₂O
				Fórmula:	=100/20*442		y verá		2210	dm³
				e)			Etiqueta:	vol. aire
				Fórmula:	=100/20*442		y verá		2210	dm³
Problema					P.A.U.					xuñ 03
Se hacen reaccionar 200 g de una piedra caliza, que contiene un 60 por 100 de carbonato de calcio, con un exceso de ácido clorhídrico, suficiente para que reaccione todo el carbonato. El proceso transcurre al 17 ºC y 740 mm Hg de presión. En dicho proceso se forma dióxido de carbono, cloruro de calcio y agua. Calcular: / a) La masa de cloruro de calcio obtenido. / b) El volumen de dióxido de carbono producido en las condiciones de la reacción. / R = 0,082 atm·dm³·mol⁻¹·K⁻¹ / (P.A.U. Jun. 03) / Rta.: a) m = 133 g CaCl₂ ; b) V = 29 dm³ CO₂					Reactivos →					Productos
				2	HCl		CaCO₃				CO₂		H_2O		CaCl₂

				Calcular:	a)	masa				CaCl₂
				b)	volumen		gas		CO₂		P =	740	mmHg	T =	17	ºC
				c)
				que se obtiene		al reaccionar
				200		g		mezcla		CaCO₃		Riqueza	60	% masa
				con

Problema					P.A.U.					set 00
10 g de un mineral que contiene un 60 % de zinc, se hacen reaccionar con 20 cm³ de una disolución de ácido sulfúrico del 96 % y densidad 1,823 g/cm³. Calcula: / a) Gramos de sulfato de zinc producido. / b) Volumen de hidrógeno obtenido si las condiciones del laboratorio son 25 ºC y 740 mm Hg de presión. / c) Repite los cálculos anteriores suponiendo que el rendimiento de la reacción fuera del 75 % / (P.A.U. Set. 00) / Rta.: a) m = 15 g ZnSO₄; b) V = 2,3 dm³ H₂; c) m'= 11 g ZnSO₄; V' = 1,7 dm³ H₂					Reactivos →					Productos
				Zn		H_2SO₄				H₂		ZnSO₄

				Calcular:	a)	masa				ZnSO₄
				b)	volumen		gas		H₂		P =	740	mmHg	T =	25	ºC
				c)
				que se obtiene		al reaccionar
				10		g		mezcla		Zn		Riqueza	60	% masa
				con	20		cm³		disolución		H₂SO₄		[H₂SO₄] =	96	% masa	ρ =	1,823	g/cm³

				*	Para el apartado c) escribir «75» en el rendimiento
				Rendimiento:	75	%

Problema					P.A.U.					set 00
Durante la electrolisis del MgCl₂ fundido: / a) ¿Cuántos g de Mg se producen cuando pasan 8,80·10³ C por la celda? / b) ¿En cuánto tiempo posan 0,500 g de Mg con una corriente de 25,0 A? / c) Cuántos litros de cloro se obtendrán en el punto (b) la una presión de 1,23 atm y la una temperatura de 27 °C? / d) Escribe los procesos electrolíticos que ocurren en el ánodo y en el cátodo. (P.A.U. Set. 00) / Rta.: a) 1,11 g de Mg; b) 159 s; c) 0,412 dm³; d) ánodo: 2 Cl⁻ → Cl₂ cátodo: Mg²⁺ + 2 e⁻ → Mg.					Reactivos →					Productos
				MgCl₂					Cl₂		Mg

				Calcular:	a)	masa				Mg
				b)
				c)
				que se obtiene		al pasar
				8,80·10³		C					←
				con

				*	Para los apartados b) y c)
				Calcular:	a)	tiempo					I =	25	A b)
				volumen		gas		Cl₂		P =	1,23	atm	T =	27	ºC
				c)
				que se precisa		para obtener
				0,5		g				Mg

Problema					P.A.U.					set 97
Se hacen reaccionar 5 mol de aluminio metal con cloruro de hidrógeno en exceso para dar tricloruro de aluminio e hidrógeno(g) / a) ¿Qué volumen de hidrógeno medido en condiciones normales se obtendrá? / b) Si todo el hidrógeno se hace pasar sobre una cantidad en exceso de monóxido de cobre, produciéndose cobre metal y agua, ¿qué cantidad de cobre metal se obtiene si el rendimiento de la reacción es del 60 %? / (P.A.U. Set. 97) / Rta.: a) V = 168 dm³ de H₂ c.n. b) n = 4,5 mol Cu					Reactivos →					Productos
				2	Al	6	HCl			2	AlCl₃	3	H₂

				Calcular:	a)	volumen		gas		H₂		P =	1013	hPa	T =	0	ºC
				b)
				c)
				que se obtiene		al reaccionar
				5		mol				Al

				En	RESULTADOS		aparece
				2 Al	+	6 HCl			→	2 AlCl₃	+	3 H₂
				mol	5,00		15,0				5,00		7,50
				*	Anotar los moles de hidrógeno obtenidos para resolver el apartado b)
				H₂		CuO				Cu		H_2O

				Calcular:	a)	cantidad				Cu
				b)
				c)
				que se obtiene		al reaccionar
				7,5		mol				H₂
				con

## Hess
T E R M O Q U Í M I C A					D A T O S					Ir a…					Título	TERMOQUÍMICA	DATOS	Cifras significativas:	4					VOCABULARIO
Problema					→					Ayuda					Cifras usadas	4	J/(mol·K)	atm·L/(mol·K)					Calcular la
A partir de las entalpías de combustión y aplicando la Ley de Hess, calcula: / a) La entalpía de la siguiente reacción: / 3 C(grafito)(s) + 4 H₂(g) → C₃H₈(g). / b) La energía liberada cuando se quema 1 L de propano medido en condiciones normales. / Calores de combustión:∆H° C(grafito)(s) = -393,5 kJ·mol⁻¹; ∆H° C₃H₈(g) = -2219,9 kJ·mol⁻¹; ∆H° H₂(g) = -285,8 kJ/mol / (P.A.U. Set. 16) / Rta.: a) ∆H = -104 kJ; Q = -99,1 kJ					3	C	4	H₂		C₃H₈					Índice					Instrucciones	3			R	8,314	0,082					entalpía		formación		Cant.
				Más problemas					4					de		combustión		Masa
				Entalpías de combustión				kJ /mol					Sitúe la flecha		reacción		Vol.				A
				3 C	(s)	+ 4 H₂	(g)	→ C₃H₈	(g)					reactivos				y				presión
				∆H		-393,5 ª		-285,8 ª		-2,219·10³ ª					¿Sin datos?	FALSO	¿Hay huecos?	FALSO				productos					volumen
				FALSO		FALSO		FALSO		VERDADEIRO			Energía					constante
				Calcular la entalpía de		reacción					VERDADEIRO		VERDADEIRO		VERDADEIRO		FALSO
				-393,5		-285,8		-2,219·10³
				Volumen		Sustancia			p =	1	atm					CASOS	Compuesto		C₃H₈	C H 3 8	C₃H₈					MENÚS	Entalpías de		Pa		∆U =	C		Cantidad	mol	cm³	J			Calcular la
				1	dm³	C₃H₈			T =	0	ºC					Combustión?	FALSO	Orgánico?	VERDADEIRO	Comb. y org.?	FALSO	y calor comb.	FALSO		Estado	formación	g	hPa	ºC		H₂		Masa	g	dm³	kJ
				→	Síntesis?	VERDADERO			Síntes. y Org.?	VERDADEIRO				(s)	combustión	kg	kPa	K	de combustión	O₂		Volumen	kg	m³	cal		Factor
				R E S U L T A D O S					Referencia	Se eligió?	VERDADEIRO	Elegida	3	Ref. supuesta	3	usada	3		(l)			atm			H₂O			cm³		kcal		kJ
				Cifras significativas:		4					+	nº reactivos	2					(g)	FALSO	FALSO	mmHg			CO₂			dm³		2	molar	1,00
Instrucciones	DATOS					3 C(s)	+	4 H₂(g)	→	C₃H₈(g)					Hay m, n o V?	VERDADEIRO	¿Ver ∆U?	FALSO				combustión	1	VERDADEIRO		R1	1	FALSO		m³		2	reacción	1,00	0
Elija en una de las celdas de color salmón la flecha «→» que separa reactivos y productos. / Escriba las fórmulas de reactivos y productos en las celdas más anchas de borde verde y los coeficientes para el ajuste en las celdas de borde azul más estrechas. / Si aparecen errores en las fórmulas de los compuestos orgánicos, escríbalas en la forma (CₙHₘOₒ). / Elija, en la celda situada a la derecha de «Entalpías de», si las entalpías de los datos son de formación o de combustión (opción predeterminada) y, a su derecha, la unidad de energía (si no es kJ). / Elija el estado, (s)ólido, (l)íquido o (g)as, de las sustancias. / Aparecerán en las celdas unos valores encontrados en una tabla interna (extraída de REFERENCIAS) y identificados con una  al final. Si alguno de ellos no se corresponde con sus datos, escríbalo. Si queda vacía una celda tomará el valor como 0. / Elija en la celda de color salmón si se va a calcular la entalpía de reacción o la de formación (o combustión) de una de las sustancias. En este caso elija la substancia y escriba el valor de la entalpía de reacción multiplicada por el coeficiente de la sustancia de referencia si es distinto de 1. / Celdas bajo «Masa»: Escriba la masa y elija la unidad. / Elija la sustancia de referencia en la celda situada debajo de «Sustancia»: / Si hay cálculos de volúmenes de reactivos o productos en fase gas, escriba la presión y temperatura y elija las unidades.					Vol.			4,000		1,000			dm³					falta flecha?	FALSO		P es un dato?	VERDADEIRO	← =Y($AC$14;$AF$16;NO(ESBLANCO($M$11)))					reacción		1		R2	2	FALSO	3	5	2	2	resultado	1,00
				varias flechas?	FALSO					Faltan estados?			FALSO				R3	#N/D	VERDADEIRO		5	1
				Entalpía		Calor	de reacción		de combustión					Sin estado?	FALSO		FALSO		FALSO		FALSO	FALSO			2				R4	#N/D	VERDADEIRO
				kJ		/mol C₃H₈			kJ/dm³ C₃H₈		kJ/dm³ C₃H₈					3
				∆H =	-104,6	q =	-4,668	q =	-99,01		A presión constante					CÁLCULOS	1		2		3		4			AVISOS
				Estequiometría	3 C	+	4 H₂	→	C₃H₈					Escriba la ecuación química			Elija la sustancia
				Cant.	0,133844944675199		0,178459926233599	mol	0,0446149815583997		0	Mmol		Sitúe una flecha		↑ ¡Fórmula!	¡Ajuste!	Elija unidad ↑	Elija ↓
				O T R O S C Á L C U L O S					Masa	1,60761163049382		0,359775211286935	dm³	1,96738684178075		0			Elija estados de agregación	estados de agregación		unidades	Escriba el dato ↑
				Etiqueta					Vol.	0		4	dm³	1		0			Elija	Elija unidad	Quite flecha(s)		Borre el dato ↓
				Fórmula					2	0		4	dm³	1		0

				R E F E R E N C I A S					cant. (mol)	masa (g)		Vol. (dm³)		Presión (kPa)	Temperat. (K)	Factor gas
				4,46E-02	0		1		101,324996583	273,15	22,41				fórmula		nº átomos	posición	coef. síntesis
				ª	CRC Handbook of Chemistry and Physics, 97th Edition, 2016					1		1	0					C	3	1	3	6	3
				Formula 1	C	3	C(s)	C(s)	-393,5	-393,5		12,011				H	8	3	4	8	4
				Actualizado		24/04/24					Formula 2	H₂	4	H₂(g)	H₂(g)	-285,83	-285,83		2,016				O	0	#¡VALOR!	0	0	0
				Formula 3	C₃H₈	1	C₃H₈(g)	C₃H₈(g)	-2219,2	-2219,2		44,097				Es par?	VERDADEIRO			2
				Formula 4		0		#N/D	0	0		0					Combustible	1	3
				Subst. referencia	3				q ref. (kJ) =	-99,0095670744007		44,097					O₂	5	1
				Refer.Esteq.	3				q reac. (kJ) =	0
				coef. dato	1	n (dato)	4,46E-02
				coeficientes calculados para una
				Termoquímica (Ley de Hess)				tabulada	usada	tabulada	usada				combustión	síntesis	correcto?
				Mmol	n	Fórmula	∆H (kJ/mol)	∆H (kJ/mol)			n gas			5	3	1
				Reactivo 1	12,011	3	C(s)	-393,5	-393,5			0			5	4	1
				Reactivo 2	2,016	4	H₂(g)	-285,83	-285,83		reactivos	4				3	1
				Reactivo 3	0	0	0	0	0	-2323,82	-2323,82	0			3	1	VERDADEIRO
				Producto 1	44,097	1	C₃H₈(g)	-2219,2	-2219,2			1			4		1
				Producto 2	0	0	#N/D	0	0		productos	0					todo correcto
				Producto 3	0	0	0	0	0	-2219,2	-2219,2	0					VERDADEIRO
				¿Ajustada?	VERDADEIRO					reacción
				∑ masas react. y prod.		44,097	44,097			104,62	-104,62	-1
				por mol
				-104,62	-104,62
				∆U (kJ/mol)	∆n gas (/mol)
				-97,1831205195999	-3

Elija en una de las celdas de color salmón la flecha «→» que separa reactivos y productos. / Escriba las fórmulas de reactivos y productos en las celdas más anchas de borde verde y los coeficientes para el ajuste en las celdas de borde azul más estrechas. / Si aparecen errores en las fórmulas de los compuestos orgánicos, escríbalas en la forma (CₙHₘOₒ). / Elija, en la celda situada a la derecha de «Entalpías de», si las entalpías de los datos son de formación o de combustión (opción predeterminada) y, a su derecha, la unidad de energía (si no es kJ). / Elija el estado, (s)ólido, (l)íquido o (g)as, de las sustancias. / Aparecerán en las celdas unos valores encontrados en una tabla interna (extraída de REFERENCIAS) y identificados con una  al final. Si alguno de ellos no se corresponde con sus datos, escríbalo. Si queda vacía una celda tomará el valor como 0. / Elija en la celda de color salmón si se va a calcular la entalpía de reacción o la de formación (o combustión) de una de las sustancias. En este caso elija la substancia y escriba el valor de la entalpía de reacción multiplicada por el coeficiente de la sustancia de referencia si es distinto de 1. / Celdas bajo «Masa»: Escriba la masa y elija la unidad. / Elija la sustancia de referencia en la celda situada debajo de «Sustancia»: / Si hay cálculos de volúmenes de reactivos o productos en fase gas, escriba la presión y temperatura y elija las unidades.

Puede escribir el número (de 1 a 6, por defecto 4) de cifras significativas en los resultados, en la celda de color blanco a la derecha de «Cifras significativas». / Si en el ejercicio hay cálculos de masa o volumen, tiene que elegir la unidad en la celda de color salmón situada debajo del número de cifras significativas. / En la celda de color salmón situada a la derecha de «Energía» puede elegir sus unidades. De no hacerlo, serán kJ. / Debajo de ∆H puede elegir que se muestre el valor de ∆U y el calor a volumen constante. / En la última celda de color salmón, puede elegir que se muestre el calor desprendido en la combustión de la substancia de referencia, si su entalpía de combustión es un dato.

## Entalpias
Compuesto	ΔHf (kJ/mol)	formación	combustión		Ley de Hess
Ag2O(s)	Ag₂O(s)	-31,1
Al2O3(s)	Al₂O₃(s)	-1675,7
C(s)	C(s)	0	-393,5
C2H2(g)	C₂H₂(g)	227,4	-1301,1	etino
C2H4(g)	C₂H₄(g)	52,4	-1411,2	eteno
C2H4O2(l)	C₂H₄O₂(l)	-484,3	-874,2	ácido etanoico
C2H5OH(l)	C₂H₅OH(l)	-277,6	-1366,8	etanol
C2H6(g)	C₂H₆(g)	-84	-1560,7	etano
C2H6O(l)	C₂H₆O(l)	-277,6	-1366,8	etanol
C3H8(g)	C₃H₈(g)	-103,8	-2219,2	propano
C4H10(g)	C₄H₁₀(g)	-125,7	-2877,6	butano
C6H6(g)	C₆H₆(g)	82,9		benceno
C6H6(l)	C₆H₆(l)	49,1	-3267,6	benceno
C7H8(g)	C₇H₈(g)	50,5	-3948,3	tolueno
C7H8(l)	C₇H₈(l)	12,4	-3910,2	tolueno
C8H18(g)	C₈H₁₈(g)	-208,5		octano
C8H18(l)	C₈H₁₈(l)	-250,1		octano
CH3CH2OH(l)	CH₃CH₂OH(l)	-277,6	-1366,8	etanol
CH3COOH(l)	CH₃COOH(l)	-484,3	-874,2	ácido etanoico
CH3OH(l)	CH₃OH(l)	-239,2	-726,1	metanol
CH4(g)	CH₄(g)	-74,6	-890,8	metano
CH4O(l)	CH₄O(l)	-239,2	-726,1	metanol
CO(g)	CO(g)	-110,5	-283
CO2(g)	CO₂(g)	-393,5
CS2(l)	CS₂(l)	89
CuO(s)	CuO(s)	-157,3
Fe2O3(s)	Fe₂O₃(s)	-824,2
H2(g)	H₂(g)	0	-285,83
H2O(g)	H₂O(g)	-241,83
H2O(l)	H₂O(l)	-285,83
H2S(g)	H₂S(g)	-20,6
H2SO4(l)	H₂SO₄(l)	-814
HCl(g)	HCl(g)	-92,3
HNO3(l)	HNO₃(l)	-174,1
Na2CO3(s)	Na₂CO₃(s)	-1130,7
NaOH(s)	NaOH(s)	-425,8
NH3(g)	NH₃(g)	-45,9	-382,8
NO(g)	NO(g)	91,3
NO2(g)	NO₂(g)	33,2
O2(g)	O₂(g)	0
SO2(g)	SO₂(g)	-296,8
SO3(g)	SO₃(g)	-395,7

## D_Hess
T E R M O Q U Í M I C A					D A T O S					Ir a…
Problema					P.A.U.					set 16				Índice
A partir de las entalpías de combustión y aplicando la Ley de Hess, calcula: / a) La entalpía de la siguiente reacción: / 3 C(grafito)(s) + 4 H₂(g) → C₃H₈(g). / b) La energía liberada cuando se quema 1 L de propano medido en condiciones normales. / Calores de combustión: / ∆H° C(grafito)(s) = -393,5 kJ·mol⁻¹; / ∆H° C₃H₈(g) = -2219,9 kJ·mol⁻¹; / ∆H° H₂(g) = -285,8 kJ/mol / (P.A.U. Set. 16) / Rta.: a) ∆H = -104 kJ; Q = -99,1 kJ					→					Cálculo
				3	C	4	H₂		C₃ H₈
				Como usar estos datos
				Entalpías de		combustión		kJ /mol
				3 C	(s)	+ 4 H₂	(g)	→ C₃H₈	(g)					Seleccione la zona de color blanco	con el ratón
				∆H	-393,5		-285,8		-2219,9					Copie	(Ctrl C)
				Vuelva a «Hess»	Cálculo
				Calcular la entalpía de		reacción					Señale la primera celda semejante	con el ratón
				Pegue	(Ctrl V)
				Volumen		Sustancia			p =	1	atm
				1	dm³	C₃H₈			T =	0	ºC

Problema					P.A.U.					xuñ 16
a) Usando la ley de Hess, calcula la entalpía en condiciones estándar de la siguiente reacción, indicando si la reacción es exotérmica o endotérmica: C₂H₄(g) + H₂O(l) → C₂H₅OH(l) / b) Calcula la cantidad de energía, en forma de calor, que es absorbida o cedida en la obtención de 75 g de etanol según la reacción anterior, a partir de las cantidades adecuadas de eteno y agua. / Datos: ∆H°(comb.)C₂H₄(g) = -1411 kJ·mol⁻¹; ∆H°(comb.)C₂H₅OH(l) = -764 kJ·mol⁻¹ / (P.A.U. Jun. 16) / Rta.: a) ∆H = -647 kJ/mol; b) Q = 1,05·10³ kJ					→
				C₂H₄		H₂ O		CH₃ CH₂ OH

				Entalpías de combustión				kJ /mol
				C₂H₄	(g)	+ H₂O	(l)	→ CH₃CH₂OH	(l)
				∆H	-1411				-764

				Calcular la entalpía de		reacción

				Masa		Sustancia		Presión		Temperatura
				75	g	CH₃CH₂OH

Problema					P.A.U.					set 14
Considere que la gasolina está compuesta por octano (C₈H₁₈) y que en el bioetanol el compuesto principal es el etanol (CH₃CH₂OH). Con los siguientes datos: (ΔH en kJ/mol) ΔHº(CO₂(g)) = ‑393,5; ΔHº(H₂O(l)) = -285,8; ΔHº(C₈H₁₈(l)) = -5445,3; ΔHº(CH₃CH₂OH(l)) = ‑1369,0; densidad a 298 K del etanol ρₑ = 0,79 g/mL y del octano ρₒ = 0,70 g/mL. (P.A.U. Set. 14) / a) Escriba la ecuación de la reacción de combustión del etanol y calcule la entalpía estándar de formación del etanol a 25 ºC. / b) Cuántos litros de bioetanol se necesitan para producir la misma energía que produce 1 L de gasolina? / Rta.: a) ΔHº = -275,4 kJ/mol; b) V = 1,43 dm³ bioetanol					→
				CH₃CH₂OH	3	O₂	2	CO₂	3	H₂O

				Entalpías de		formación		kJ /mol
				CH₃CH₂OH	(l)	+ 3 O₂	(l)	→ 2 CO₂	(g)	+ 3 H₂O	(l)
				∆H					-393,50 ª		-285,83 ª

				Calcular la entalpía de	formación	de	CH₃CH₂OH		‑1369	kJ

				Masa		Sustancia		Presión		Temperatura
				0,79	kg	CH₃CH₂OH
				En	OTROS CÁLCULOS			escriba las fórmulas
				Etiqueta	Moles gasolina		Calor gasolina		Moles bioetanol		V(cm³) bioetanol
				Fórmula	=1000*0,7/MASAMOL("C8H18")		=G26*5445,3		=I26/1369		=K26*MASAMOL(G23/0,79
Problema					P.A.U.					xuñ 14
El naftaleno (C₁₀H₈) es un compuesto aromático sólido que se vende para combatir la polilla. La combustión completa de este compuesto para producir CO₂(g) y H₂O(l) a 25 ºC y 1 atm (101,3 kPa) desprende 5154 kJ·mol⁻¹. / a) Escribe las reacciones de formación del naftaleno y la reacción de combustión. / b) Calcula la entalpía estándar de formación del naftaleno e interprete su signo. / (P.A.U. Jun. 14) / Datos: ΔHº(CO₂(g)) = -393,5 kJ·mol⁻¹; ΔHº(H₂O(l)) = -285,8 kJ·mol⁻¹ / Rta.: b) ΔHº(C₁₀H₈) = 75,8 kJ/mol C₁₀H₈					→
				C₁₀H₈	12	O₂	10	CO₂	4	H₂O

				Entalpías de		formación	kJ	/mol
				C₁₀H₈	(s)	+ 12 O₂	(g)	→ 10 CO₂	(g)	+ 4 H₂O	(l)
				∆H					-393,5	-393,50 ª	-285,8	-285,83 ª
				∆H reacción
				Calcular la entalpía de	formación	de	C₁₀H₈		-5154	kJ

Problema					P.A.U.					set 13
Las entalpías de formación del butano(g), dióxido de carbono(g) y agua(l) a 1 atm (101,3 kPa) y 25 ºC son ‑125,35 kJ·mol⁻¹, -393,51 kJ·mol⁻¹ y -285,83 kJ·mol⁻¹, respectivamente. Formular la reacción de combustión del butano y calcular: / a) El calor que puede suministrar una bombona que contiene 6 kg de butano. / b) El Volumenn de oxígeno, medido en condiciones normales, que se consumirá en la combustión del butano contenido en la bombona. / (P.A.U. Set. 13) / Dato: R = 0,082 atm·L·K⁻¹·mol⁻¹ = 8,31 J·K⁻¹·mol⁻¹ / Rta.: a) Q = 2,9707·10⁸ J; b) V = 15 m³ O₂					→
				2	C₄ H₁ ₀	13	O₂	8	CO₂	10	H₂ O

				Entalpías de		formación		kJ /mol
				2 C₄H₁₀	(g)	+ 13 O₂	(g)	→ 8 CO₂	(g)	+ 10 H₂O	(l)
				∆H		-125,70 ª				-393,50 ª		-285,83 ª

				Calcular la entalpía de		reacción

				Masa		Sustancia		Presión		Temperatura
				6	kg	C₄H₁₀		1	atm	0	ºC
				b)	En	RESULTADOS		elija	m³	debajo del n.º de cifras significativas

Problema					P.A.U.					xuñ 13
El calor que se desprende en el proceso de obtención de un mol de benceno líquido a partir de etino gas mediante la reacción: 3 C₂H₂ → C₆H₆(l) es de -631 kJ. Calcule: / a) La entalpía estándar de combustión del C₆H₆(l) sabiendo que la entalpía estándar de combustión del C₂H₂ (g) es -1302 kJ·mol-1. / b) El Volumenn de etino, medido a 25°C y 15 atm (1519,5 kPa), necesario para obtener 0,25 L de benceno. / Datos: R = 0,082 atm·L·K⁻¹·mol⁻¹ = 8,31 J·K⁻¹·mol⁻¹; densidad del benceno 950 g·L⁻¹ / (P.A.U. Jun. 13) / Rta.: a) ΔHº = -3 275 kJ/mol; b) V = 14,88 dm³ C₂H₂					→
				3	C₂ H₂		C₆ H₆

				Entalpías de		combustión		kJ /mol
				3 C₂H₂	(g)	→ C₆H₆	(g)		(g)		(l)
				∆H		-1,301·10³ ª
				∆H reacción
				Calcular la entalpía de	combustión	de	C₆H₆		-631	kJ

				Masa		Sustancia		Presión		Temperatura
				237,5	g	C₆ H₆		15	atm	25	ºC
				=0,25*950
				b)	En	RESULTADOS		elija	dm³	debajo del n.º de cifras significativas
Problema					P.A.U.					set 12
Para el proceso Fe₂O₃(s) + 2 Al(s) → Al₂O₃(s) + 2 Fe(s), calcule: / a) La entalpía de la reacción en condiciones estándar y el calor desprendido al reaccionar 16,0 g de Fe₂O₃ con la cantidad suficiente de AI. / b) La masa de óxido de aluminio que se obtiene en el apartado anterior. / Datos: ΔHº(Al₂O₃) = -1 662 kJ·mol⁻¹ ΔHº(Fe₂O₃) = -836 kJ·mol⁻¹ / (P.A.U. Set. 12) / Rta.: a) ΔHº = –826 kJ; Q = 82,8 kJ; b) m = 10,2 g Al₂O₃					→
				Fe₂ O₃	2	Al		Al₂ O₃	2	Fe

				Entalpías de		formación		kJ /mol
				Fe₂O₃	(s)	+ 2 Al	(s)	→ Al₂O₃	(s)	+ 2 Fe	(s)
				∆H	-836				-1662

				Calcular la entalpía de		reacción

				Masa		Sustancia		Presión		Temperatura
				16	g	Fe₂O₃
				b)	En	RESULTADOS		elija	g	debajo del n.º de cifras significativas

Problema					P.A.U.					xuñ 12
a) A partir de los datos de entalpías de formación calcule la entalpía estándar de combustión del metano. / b) Sabiendo que la combustión de 1,0 g de TNT libera 4 600 kJ calcule el Volumenn de metano, medido a 25 ºC y 1 atm (101,3 kPa) de presión, que es necesario quemar para producir la misma energía que 1,0 g de TNT. / (P.A.U. Jun. 12) / Datos: ΔHº(CH₄(g))= -75 kJ/mol ΔHº(CO₂(g))= -394 kJ/mol; ΔHº(H₂O(g))= -242 kJ/mol / R = 0,082 atm·L·K⁻¹·mol⁻¹ = 8,31 J·K⁻¹·mol⁻¹ / Rta.: a) ΔHº(CH₄) = –803 kJ/mol; b) V = 140 dm³					→
				CH₄	2	O₂		CO₂	2	H₂O

				Entalpías de		formación	kJ	/mol
				CH₄	(g)	+ 2 O₂	(g)	→ CO₂	(g)	+ 2 H₂O	(g)
				∆H	-75				-394		-242

				Calcular la entalpía de		reacción

				Volumen		Substancia		Presión		Temperatura
				1	dm³	CH₄		101,3	kPa	25	ºC
				b)	En	RESULTADOS	se muestra el calor desprendido por 1 dm³ de metano en					K21
				En	OTROS CÁLCULOS			escriba la fórmula		=4600/AVALOR(K21)
Problema					P.A.U.					set 11
Dada la siguiente reacción: C(grafito) + 2 S(s) → CS₂(l) / Calcule la entalpía estándar de la reacción a partir de los siguientes datos: / C(grafito) + O₂(g) → CO₂(g) ΔHº = -393,5 kJ/mol / S(s) + O₂(g) → SO2(g) ΔHº = -296,1 kJ/mol / CS₂(l) + 3 O₂(g) → CO₂(g) + 2 SO2(g) ΔHº = -1072 kJ/mol / Calcule la energía necesaria, en forma de calor, para la transformación de 5 g de C(grafito) en CS₂(l), en condiciones estándar. / (P.A.U. Set. 11) / Rta.: a) ΔHº(CS₂) = 86 kJ/mol; b) Q = 36 kJ					→
				C	2	S		CS₂

				Entalpías de combustión			kJ	/mol
				C	(s)	+ 2 S	(s)	→ CS₂	(l)
				∆H		-393,5 ª	-296,1		-1072

				Calcular la entalpía de		reacción

				Masa		Sustancia		Presión		Temperatura
				5	g	C

Problema					P.A.U.					xuñ 10
Se suponemos que la gasolien la es una mezcla de octanos de fórmula general C₈H₁₈: / a) Calcule el Volumenn de aire medido a 25 ºC y 1 atm (101,3 kPa) que se necesita para quemar 100 dm³ de gasolina. / b) Calcule el calor desprendido cuando se queman 100 dm³ de gasolina. / Datos: R = 0,082 atm·dm³·K⁻¹·mol⁻¹ = 8,31 J·K⁻¹·mol⁻¹ / ΔHº(CO₂(g)) = -393,5 kJ·mol⁻¹; ΔHº(H₂O(l)) = -285,8 kJ·mol⁻¹; ΔHº(C₈H₁₈(l))= -249,8 kJ·mol⁻¹; / oxígeno en el aire = 21 % en Volumenn; densidad del octano = 800 g·dm⁻³ (P.A.U. Jun. 10) / Rta.: a) V = 1,02·10³ m³ aire b) Q = 3,83·109 J					→
				2	C₈H₁₈	25	O₂	16	CO₂	18	H₂O

				Entalpías de		formación		kJ /mol
				2 C₈H₁₈	(l)	+ 25 O₂	(g)	→ 16 CO₂	(g)	+ 18 H₂O	(l)
				∆H	-249,8					-393,50 ª		-285,83 ª

				Calcular la entalpía de		reacción

				Masa		Sustancia		Presión		Temperatura
				80000	g	C₈H₁₈		1	atm	25	ºC
				*	En	RESULTADOS		elija	m³	Se muestra el V(O₂) en la celda				I17
				En	OTROS CÁLCULOS			escriba la fórmula		=AVALOR(I17)/21%
Problema					P.A.U.					set 09
En la fermentación alcohólica de la glucosa se obtiene etanol y dióxido de carbono. La ecuación química correspondiente es: / C₆H₁₂Lo₆(s) → 2 CO₂(g) + 2 CH₃-CH₂OH(l) / a) Calcule la ΔHº de esta reacción. / b) Cuántos decímetros cúbicos de dióxido de carbono, medidos a 25 ºC y 0,98 atm, se podrían obtener en la fermentación de 1 kg de glucosa? / Datos: Entalpías estándar de combustión: C₆H₁₂O₆(s) = -2 813 kJ/mol; CH₃-CH₂OH(l) = -1 371 kJ/mol; R = 0,082 atm·dm³·K⁻¹·mol⁻¹ / (P.A.U. Set. 09) / Rta.: a) ΔH = -71 kJ/mol b) V = 277 dm³					→
				C₆H₁₂O₆	2	CO₂	2	C₂H₅OH

				Entalpías de combustión				kJ /mol
				C₆H₁₂O₆	(s)	→ 2 CO₂	(g)	2 C₂H₅OH	(l)
				∆H	-2813				-1371

				Calcular la entalpía de		reacción

				Masa		Sustancia		Presión		Temperatura
				1	kg	C₆H₁₂O₆		0,98	atm	25	ºC
				a)	En	RESULTADOS		elija	dm³	debajo del n.º de cifras significativas

Problema					P.A.U.					xuñ 09
Las entalpías estándar de combustión del C(s) y C₆H₆(l) son ‑393,5 kJ/mol y ‑3 301 kJ/mol, respectivamente; y lo de formación del H₂O(l) vale ‑285,5 kJ/mol. Calcule: / a) La entalpía estándar de formación del benceno(l) / b) El calor, expresado en kJ, necesario para la obtención de 1,0 kg de benceno (l). / (P.A.U. Jun. 09) / Rta.: a) ΔHº = 83,5 kJ/mol b) Q = 1,07·10³ kJ					→
				6	C	3	H₂		C₆H₆

				Entalpías de combustión			kJ	kJ /mol
				6 C	(s)	+ 3 H₂	(g)	→ C₆H₆	(l)
				∆H	-393,5		-285,5		-3301

				Calcular la entalpía de		reacción

				Masa		Sustancia		Presión		Temperatura
				1	kg	C₆H₆

Problema					P.A.U.					set 07
La entalpía de formación del tolueno gas (C₇H₈) es de 49,95 kJ/mol y las entalpías de formación del CO₂(g) y del H₂O(l) son, respectivamente, –393,14 y –285,56 kJ/mol. / a) Calcule la entalpía de combustión del tolueno, gas. / b) Cuántos kJ se desprenden en la combustión completa de 23 g de tolueno? / (P.A.U. Set. 07) / Rta.: a) ΔHº = –3944,17 kJ/mol b) Q = –985 kJ					→
				C₇H₈	9	O₂	7	CO₂	4	H₂O

				Entalpías de		formación		kJ /mol
				C₇H₈	(g)	+ 9 O₂	(g)	→ 7 CO₂	(g)	+ 4 H₂O	(l)
				∆H	49,95				-393,14		-285,56

				Calcular la entalpía de		reacción

				Masa		Sustancia		Presión		Temperatura
				23	g	C₇H₈

Problema					P.A.U.					xuñ 07
a) Calcule el calor de formación del acetileno (C₂H₂(g)) a partir de los calores de formación del H₂O(l) y del CO₂(g) y del calor de combustión del C₂H₂(g) / b) ¿Qué Volumenn de dióxido de carbono medido a 30 ºC y presión atmosférica (1 atm) se generará en la combustión de 200 g de acetileno? / Datos: ΔHº(H₂O(l)) = –285,8 kJ/mol; ΔHº(CO₂(g)) = –393,3 kJ/mol; ΔHº(C₂H₂(g)) = –1300 kJ/mol / R = 0,082 atm·dm³/K·mol / (P.A.U. Jun. 07) / Rta.: a) ΔHº(C₂H₂) = 228 kJ/mol C₂H₂ ; b) V = 382 dm³					→
				2	C₂H₂	5	O₂	4	CO₂	2	H₂O

				Entalpías de		formación		kJ /mol
				2 C₂H₂	(g)	+ 5 O₂	(g)	→ 4 CO₂	(g)	+ 2 H₂O	(l)
				∆H					-393,3		-285,8
				∆H reacción
				Calcular la entalpía de	formación	de	C₂H₂		-2600	kJ

				Masa		Sustancia		Presión		Temperatura
				200	g	C₂H₂		1	atm	30	ºC
				*	Fíjese que la entalpía de la reacción es el doble de la de combustión, a causa del ajuste de la reacción
				a)	En	RESULTADOS		elija	dm³	debajo del n.º de cifras significativas
Problema					P.A.U.					xuñ 06
La combustión del acetileno (C₂H₂(g)) produce dióxido de carbono y agua. / a) Escriba la ecuación química correspondiente al proceso. / b) Calcule el calor molar de combustión del acetileno y el calor producido al quemar 1,00 kg de acetileno. / Datos: ΔHº(C₂H₂(g))= 223,75 kJ/mol; ΔHº (CO₂(g)) = –393,5 kJ/mol; ΔHº(H₂O(g)) = –241,8 kJ/mol / (P.A.U. Jun. 06) / Rta.: b) ΔHº(C₂H₂) = –1253 kJ/mol; Q = 4,8·107 J/kg					→
				2	C₂H₂	5	O₂	4	CO₂	2	H₂O

				Entalpías de		formación		kJ /mol
				2 C₂H₂	(g)	+ 5 O₂	(g)	→ 4 CO₂	(g)	+ 2 H₂O	(g)
				∆H	223,75				-393,5		-241,8

				Calcular la entalpía de		reacción

				Masa		Sustancia		Presión		Temperatura
				1	kg	C₂H₂

Problema					P.A.U.					set 04
El ácido etanoico (líquido) (ácido acético) se forma al reaccionar carbono (sólido), hidrógeno molecular (gas) y oxígeno molecular (gas). Los calores de combustión del ácido etanoico(l); hidrógeno(g) y carbono(s) son respectivamente 870,7; 285,8 y 393,13 kJ/mol. / a) Escribir adecuadamente las ecuaciones químicas de los distintos procesos de combustión y la correspondiente a la formación del ácido etanoico. / b) Calcular el calor de formación, la presión constante, de dicho ácido etanoico. (P.A.U. Set. 04) / c) ¿Cuántas kilocalorías se desprenden en la formación de 1 kg de ácido etanoico? Dato: 1 J = 0,24 cual. / Rta.: b) ΔHº = –487,1 kJ/mol; b) Q = 1,94·10³ kcal.					→
				2	C	2	H₂		O₂		CH₃COOH

				Entalpías de		combustión		kJ /mol
				2 C	(s)	+ 2 H₂	(g)	+ O₂	(g)	→ CH₃COOH	(l)
				∆H	-393,13		-285,8				-870,7

				Calcular la entalpía de		reacción

				Masa		Sustancia		Presión		Temperatura
				1	kg	CH₃COOH
				c)	En	RESULTADOS		elija	kcal	a la derecha de «Enerxía»

Problema					P.A.U.					xuñ 04
La entalpía de combustión del propano(gas) es –526,3 kcal. Las ∆Hº de formación del dióxido de carbono(gas) y del agua(líquida) son respectivamente –94,03 y –68,30 kcal/mol. Calcular: / a) La entalpía de formación del propano. / b) Los kilogramos de carbón que habría que quemar (con un rendimiento del 80 %), para producir la misma cantidad de energía que la obtenida en la combustión de 1 kg de propano. / Dato: La entalpía de combustión del carbón es de 5 kcal/g (P.A.U. Jun. 04) / Rta.: a) ΔHº(C₃H₈) = –29,0 kcal/mol C₃H₈ ; b) 3 kg carbón					→
				C₃H₈	5	O₂	3	CO₂	4	H₂O

				Entalpías de		formación	kcal	kJ /mol
				C₃H₈	(g)	+ 5 O₂	(g)	→ 3 CO₂	(g)	+ 4 H₂O	(l)
				∆H					-94,03		-68,3
				∆H reacción		kcal
				Calcular la entalpía de	formación	de	C₃H₈		-526,3	kcal

				Masa		Sustancia		Presión		Temperatura
				1	kg	C₃H₈
				En	OTROS CÁLCULOS			escriba las fórmulas
				Etiqueta	kcal/kg C₃H₈		g C (100%)		kg C (80%)
				Fórmula	=AVALOR(M22)		=ABS(G26)/5		=I26/1000/80%
Problema					P.A.U.					xuñ 96
Las entalpías de formación a 25 ºC del metanol (líquido), dióxido de carbono (gas) y agua (líquida) son, respectivamente, –239,1; –393,5 y –285,8 kJ/mol. / a) Escribe la ecuación de combustión del metanol. / b) Calcula ΔHº del proceso de combustión. / c) Calcula ΔUº del mismo proceso a 25 ºC. / Datos: R = 8,31 J·mol⁻¹·K⁻¹ / (P.A.U. Jun. 96) / Rta.: b) ΔHº = –726,0 kJ/mol; c) ΔUº = –724,8 kJ/mol					→
				2	CH₃OH	3	O₂	2	CO₂	4	H₂O

				Entalpías de		formación		kJ /mol
				2 CH₃OH	(l)	+ 3 O₂	(g)	→ 2 CO₂	(g)	+ 4 H₂O	(l)
				∆H	-239,1					-393,5 ª		-285,8 ª

				Calcular la entalpía de		reacción
				c)	En	RESULTADOS		elija	∆U =	debajo de	∆H =

## Calorim
C A L O R I M E T R Í A					D A T O S					Ir a…					Título	CALORIMETRÍA	DATOS					VOCABULARIO			Datos			Calor ganado
Problema					Soluto		NaCl					Ayuda					cifras significativas		3					Calor específico			por el agua
Calcula el valor de la entalpía de neutralización de 100 cm³ de disolución de HCl de concentración 2,0 mol/dm³ con 100 cm³ de disolución de NaOH de concentración 2,0 mol/dm³, expresado en kJ/mol, si el incremento de temperatura que se produce es de 12 °C. / Datos: cₑ(mezca) = cₑ(agua) = 4,18 J/g·°C; densidades de las disoluciones del ácido y de la base = 1,0 g·mL⁻¹. Considera desprezable la capacidad caloríﬁque del calorímetro. (P.A.U. Jun. 15) / Rta.: ∆Hₙ° = –50 kJ/mol					NaCl	Cantidad	n =	0,2	mol					Índice					Instrucciones	3					Masa			por la disolución
				H₂O	Volumen	V =	200	mL					Más problemas					4					Volumen	Limitante		por el calorímetro
				Equivalente en agua	mₑ =		g					Densidad	Soluto	(s)
				Incremento de temperatura	∆t =	12	°C					mol/dm³(D)	g/dm³(D)	Disolvente	(d)	Calor cedido
				Disolución	Densidad	ρ =	1	g/cm³					Disolución	(D)
				Calor específico	cₑ =	4,18	J·g⁻¹·°C⁻¹					Equivalente en agua

				R E S U L T A D O S
				Cifras significativas:		3					CASOS					MENÚS
				Calor ganado					g	H₂O	g	g/cm³	J·g⁻¹·°C⁻¹	J	mol	m
				por la disolución	q₁ =	10,0	kJ					No hay datos?	FALSO	Soluto	VERDADEIRO	Calor específico	VERDADEIRO					kg	Disolución	kg	g/mL	kJ·kg⁻¹·°C⁻¹	kJ	0	n
				por el calorímetro	q₂ =	0	kJ					Hay datos?	VERDADEIRO	H₂O	VERDADEIRO	Densidad	VERDADEIRO					mol		cm³	kg/L	J·kg⁻¹·K⁻¹			V
				Calor cedido	Q =	-10,0	kJ					Todo vacío?	VERDADEIRO	∆t =	VERDADEIRO	de él equiv. agua	FALSO					dm³	kg/dm³	cal·g⁻¹·°C⁻¹		FALSO	ρ
Instrucciones	DATOS					Cantidad	n =	0,200	mol NaCl					Cantidad	FALSO					mL	g/dm³
Fórmula química: Escriba debajo la fórmula química del soluto lo del compuesto formado en la reacción. / En la celda que está su derecha, escriba la cantidad y elija las unidades (g, kg o mol) / A la derecha de ∆t escriba la variación de temperatura en ºC. / A la derecha de H₂O escriba la cantidad y elija las unidades de masa o volumen. / Escriba debajo el valor del equivalente en agua del calorímetro en gramos. / En la última fila elija si los datos de densidad y calor específico son del agua o de la disolución. Escriba los valores y elija las unidades.					∆H =	-50,2	kJ/mol					soluto	3	2	L	kg/m³
				g/L
				O T R O S C Á L C U L O S					H₂O	5	1	1	2
				Etiqueta:
				Fórmula:					CÁLCULOS					AVISOS
				Masa	Volumen	Densidad	Cantidad					Error en %
				Actualizado	28/02/19					D	g	cm³	g/cm³	mol	Mmol					↓ clic
				NaCl	NaCl	11,6886	200	1	0,2	58,443	0,2	12				Escriba fórmula ↘
				H2O	H₂O	188,3114			200	18,015	200					Falta fórmula!
				Disolución	200			200,2					Unidades
				Calorímetro		0
				Calor ganado				Calor específico	4,18
				Calorímetro	0	J
				Agua/Disol.	10032
				Total	10032
				∆H	-50,16	kJ/mol

Fórmula química: Escriba debajo la fórmula química del soluto lo del compuesto formado en la reacción. / En la celda que está su derecha, escriba la cantidad y elija las unidades (g, kg o mol) / A la derecha de ∆t escriba la variación de temperatura en ºC. / A la derecha de H₂O escriba la cantidad y elija las unidades de masa o volumen. / Escriba debajo el valor del equivalente en agua del calorímetro en gramos. / En la última fila elija si los datos de densidad y calor específico son del agua o de la disolución. Escriba los valores y elija las unidades.

Elija en la celda de fondo salmón las unidades entre J y kJ

## D_Calorim
C A L O R I M E T R Í A					D A T O S					Ir a…
Problema					P.A.U.				xuñ 15			Índice
Calcula el valor de la entalpía de neutralización de 100 cm³ de disolución de HCl de concentración 2,0 mol/dm³ con 100 cm³ de disolución de NaOH de concentración 2,0 mol/dm³, expresado en kJ/mol, si el incremento de temperatura que se produce es de 12 °C. / Datos: cₑ(mezca) = cₑ(agua) = 4,18 J/g·°C; densidades de las disoluciones del ácido y de la base = 1,0 g·mL⁻¹. Considera desprezable la capacidad caloríﬁque del calorímetro. (P.A.U. Jun. 15) / Rta.: ∆Hₙ° = –50 kJ/mol					Soluto		NaCl				Cálculo
				NaCl	Cantidad	n =	0,2	mol
				H₂O	Volumen	V =	200	mL			Como usar estos datos
				Equivalente en agua	mₑ =		g
				Incremento de temperatura	∆t =	12	ºC			Seleccione la zona de color blanco
				Disolución	Densidad	ρ =	1	g/mL			Copie	(Ctrl C)
				Calor específico	cₑ =	4,18	J·g⁻¹·°C⁻¹			Vuelva a «Calorim»	Cálculo
				Señale la primera celda semejante	con el ratón
				Pegue	(Ctrl V)

Problema					P.A.U.				set 05
Explica detalladamente como se puede determinar en el laboratorio el calor de disolución de KOH(s) en agua. Efectúa el cálculo (a la presión y temperatura de laboratorio) suponiendo una masa de hidróxido de potasio de 4,5 g que se disuelven en 450 cm³ en un calorímetro que tiene un equivalente en agua de 15 g. El incremento de la temperatura es de 2,5 ℃. / Datos: Calor específico del agua: 4,18 J/(g·℃) y densidad del agua: 1 g/cm³. (P.A.U. sep. 05) / Rta.: ∆H°(KOH) = –61 kJ/mol.					Soluto		KOH
				KOH	Masa	m =	4,5	g
				H₂O	Volumen	V =	450	cm³
				Equivalente en agua	mₑ =	15	g
				Incremento de temperatura	∆t =	2,5	°C
				H₂O	Densidad	ρ =	1	g/cm³
				Calor específico	cₑ =	4,18	J·g⁻¹·°C⁻¹

Problema					P.A.U.				set 97
Explica detalladamente como calcularías en el laboratorio a calor de disolución de NaOH(s) en agua. Calcúlalo (a p y T del laboratorio) suponiendo una masa de NaOH de 5 g que se disuelven en 900 cm³ en un calorímetro cuyo equivalente en agua es de 13 g. El aumento de la temperatura del agua fue de 1 ℃. / DATOS: Cₑ(H₂O) = 4,18 J/(g·℃); / densidad(H₂O) = 1,0 g·cm⁻³ / (P.A.U. Set. 97) / Rta.: a) ∆H° = –30 kJ / mol NaOH					Soluto		NaOH
				NaOH	Masa	m =	5	g
				H₂O	Volumen	V =	900	cm³
				Equivalente en agua	mₑ =	13	g
				Incremento de temperatura	∆t =	1	°C
				H₂O	Densidad	ρ =	1	g/cm³
				Calor específico	cₑ =	4,18	J·g⁻¹·°C⁻¹

## Equilibrio
E Q U I L I B R I O E N F A S E G A S					D A T O S					Ir a…					Título	EQUILIBRIO EN FASE GAS	DATOS	Cifras usadas	3	J/(mol·K)	atm·L/(mol·K)					VOCABULARIO			Constante
Problema					Reactivo A +		Reactivo B	⇌	Producto C	+	Producto D				Ayuda					R	8,3144598	0,0820573	T (K)	Volumen (L)	p tot. (atm)	α (dato)					inicial
Para la reacción CO(g) + H₂O(g) ⇌ CO₂(g) + H₂(g), el valor de K = 5 a 530 °C. Si reaccionan 2,0 moles de CO(g) con 2,0 moles de H₂O(g) en un reactor de 2 L: / a) Calcula la concentración molar de cada especie en el equilibrio a dicha temperatura. / b) Determina el valor de Kₚ y razona como se verá afectado el equilibrio si introducimos en el reactor mis cantidad de CO(g) sin variar la temperatura ni el volumen. / (A.B.A.U. extr. 23) / Rta.: a) [CO] = 0,309; [H₂O] = 0,309; [CO₂] = 0,691; / [H₂] = 0,691 mol/dm³; b) K = 5,00.					Reacción ajustada		CO₂		H₂O		CO₂		H₂O				Índice					Instrucciones	3		CO₂	H₂O	CO₂	H₂O	803,15	2,000	0,00	0,00 %					en equilibrio
				Cantidad inicial	2		2					mol		Más problemas					4	coeficientes	1	1	1	1	0					total
				Cantidad en equilibrio					Mmol	44,009	18,015	44,009	18,015	Δn ↑	iniciales	CO₂	H₂O	CO₂	H₂O	x					Elija unidad
				dato ini	2	2	0	0		n	2,00E+000	2,00E+000	0,00E+000	0,00E+000	1,38E+000					Probar con Masa
				Temperatura	T =	530	ºC			Constante concentración					dato equil	0	0	0	0		n/V	1	1	0	0	0,690983005625053	total
				Volumen	V =	2	L		K =	5					mols ini	2,00E+000	2,00E+000	0,00E+000	0,00E+000		p ()	6,59E+001	6,59E+001	0,00E+000	0,00E+000	4,55E+001	1,32E+002
				Presión total	p =					moles equil	0,00E+000	0,00E+000	0,00E+000	0,00E+000		p(atm)	65,904320495	65,904320495	0	0	45,5387654593119
				Calcular:		total					mol reacc.	0,00E+000	0,00E+000	0,00E+000	0,00E+000
				CASOS	1	2	3	4	Alguno?	Cual?	Ajustada?	VERDADEIRO		MENÚS
				R E S U L T A D O S					Hay inicial?	VERDADEIRO	VERDADEIRO	FALSO	FALSO	2	1					ºC	cm³	Pa	K	Constante concentración	mol	Cantidad	CO₂	Cantidad	mol/dm³
				Cifras significativas:		3					Hay dato eq.?	FALSO	FALSO	FALSO	FALSO	0	#N/D					K	dm³	hPa	K	Constante presión	mol/dm³	Concentración	H₂O	Concentración
				Concentración		CO₂(g) +		H₂O(g)	⇌	CO₂(g) +		H₂O(g)					Coinciden?	FALSO	FALSO	FALSO	FALSO	0	#N/D					m³	kPa	α	Grado de disociación	atm	Presión	CO₂	Presión
				inicial		1,00		1,00		0		0	mol/dm³					Calcular x?	VERDADEIRO	moles < 0?	FALSO					L	atm			g	Masa	H₂O
Instrucciones	DATOS				reacciona		0,691		0,691	→	0,691		0,691	mol/dm³					Datos V y T	VERDADEIRO	Ver mols?	VERDADEIRO	Ver α?	FALSO					mL	mmHg			#N/D	Volumen	total	2
Fila a la derecha de «Reacción ajustada»: / Escriba la reacción ajustada, los coeficientes en las celdas más estrechas y las fórmulas de los compuestos en las celdas más anchas. / Fila siguiente («... inicial»): / Se hay datos de la cantidad, masa o presión inicial, escriba el valor bajo el compuesto. Elija la unidad en la celda de fondo salmón de la derecha. / Fila siguiente («... en equilibrio»): / Se hay datos de la cantidad, masa o presión en el equilibrio, escriba el valor bajo el compuesto. Elija la unidad en la celda de fondo salmón de la derecha. / Fila bajo «Temperatura»: / Escriba los datos de que disponga (T, V, P) y elija las unidades en las celdas de fondo salmón. / En la celda de fondo salmón a la derecha de «Presión total» elija entre α o K  o K  y escriba su valor debajo. / Se desea calcular masa o volumen o presión total o concretar algún resultado, pruebe a elegirlo en las celdas de fondo salmón a la derecha de «Calcular».					equilibrio		0,309		0,309		0,691		0,691	mol/dm³					α y p?	FALSO	Solo α y p?	FALSO	Solo p y K	FALSO	n₀ , p y V	FALSO				FALSO	2	FALSO		1	1	0	5	1	0
				Constantes	K =	5,00	(Conc. en mol/L)					Todo vacío?	FALSO	Unid. de p?	mol/dm³	Datos mol/L?	FALSO					#N/D			1	2
				K =	5,00	(p en atm.)					α dato?	FALSO	K dato?	VERDADEIRO	Solo p y T?	FALSO	n₀, p, p(prod)?	FALSO					1

				CÁLCULOS	A ⇌ B + C					AVISOS
				O T R O S C Á L C U L O S					S α (de K y p)	No sé		α (para p)	No sé	α (visible)	34,55 %				No ajustada
				Etiqueta:					x (de ini y eq)	#N/D				x (de p)	0	#¡DIV/0!			¡Unidad!	Elija magnitud ↓
				Fórmula:					Equilibrio	CO₂	H₂O	CO₂	H₂O	Total					No sé
				n	6,18E-001	6,18E-001	1,38E+000	1,38E+000	4,00E+000		Resultado		Cálculo V	a 0 ºC?
				Actualizado		09/04/24					n/V	3,09E-001	3,09E-001	6,91E-001	6,91E-001	2,00E+000		Total	#¡VALOR!	2,00E+000	Se supone V = 1 dm³
				p ()	2,04E+001	2,04E+001	4,55E+001	4,55E+001	1,32E+002					Debe ser <1
				Masa	27,1990578108941	11,1338823073294	60,8189421891059	24,8961176926706	1,24E+002		Se solo α y p y disociación
				p (atm)	2,04E+001	2,04E+001	4,55E+001	4,55E+001	1,32E+002		p_0	0
				n/V (de K +eq)	#¡DIV/0!	#¡DIV/0!	#¡DIV/0!	#¡DIV/0!			K_p	0,390625
				p (de α)	#¡VALOR!	#¡VALOR!	#¡VALOR!	#¡VALOR!
				K (de α)	0,00000		V (de p, n y T)	#¡DIV/0!	V (de K y n)	#¡DIV/0!
				V	2,00E+000	x	0	x que se ve	Kc dato	Result. bisecc.
				x (de ini y eq)	0,00E+000	x (de Newton)	1,38E+000	1,38E+000	5,00E+000	0,71875
				K (de K)	5,00E+000	K (p parc.)	5		x	negativo?		Método de Newton
				nₜ	4,00E+000	n₀	2,00E+000		0		f(x)	La B		C	D	f'(x)	La B		C	D
				Cálculo x	2,00E+000	2,00E+000	0,00E+000	0,00E+000	1,44E+000		-5,00E+000	2,00E+000	2,00E+000	0,00E+000	0	0,00E+000	4,00E+000	4,00E+000	1,00E+000	1,00E+000
				5,63E-001	5,63E-001	1,44E+000	1,44E+000	1,39E+000	FALSO	1,53E+000	0,5625	0,5625	1,4375	1,4375	3,23E+001	3,16E-001	3,16E-001	1,00E+000	1,00E+000
				0,609884510869565	6,10E-001	1,39011548913043	1,39011548913043	1,38E+000	FALSO	1,95E-001	0,609884510869565	0,609884510869565	1,39011548913043	1,39011548913043	2,45E+001	3,72E-001	3,72E-001	1,00E+000	1,00E+000
				0,617850244988293	0,617850244988293	1,38214975501171	1,38214975501171	1,38E+000	FALSO	4,30E-003	0,617850244988293	0,617850244988293	1,38214975501171	1,38214975501171	2,34E+001	3,82E-001	3,82E-001	1,00E+000	1,00E+000
				0,61803389461024	0,61803389461024	1,38196610538976	1,38196610538976	1,38E+000	FALSO	2,20E-006	0,61803389461024	0,61803389461024	1,38196610538976	1,38196610538976	2,34E+001	3,82E-001	3,82E-001	1,00E+000	1,00E+000
				0,61803398874987	0,61803398874987	1,38196601125013	1,38196601125013	1,38E+000	FALSO	5,82E-013	0,61803398874987	0,61803398874987	1,38196601125013	1,38196601125013	2,34E+001	3,82E-001	3,82E-001	1,00E+000	1,00E+000
				0,618033988749895	0,618033988749895	1,38196601125011	1,38196601125011	1,38E+000	FALSO	0,00E+000	0,618033988749895	0,618033988749895	1,38196601125011	1,38196601125011	2,34E+001	3,82E-001	3,82E-001	1,00E+000	1,00E+000
				0,618033988749895	0,618033988749895	1,38196601125011	1,38196601125011	1,38E+000	FALSO	0,00E+000	0,618033988749895	0,618033988749895	1,38196601125011	1,38196601125011	2,34E+001	3,82E-001	3,82E-001	1,00E+000	1,00E+000
				Método de bisección		mols inferior		mols promedio				inf					promedio
				inf	sup					media	CO₂	H₂O	CO₂	H₂O	CO₂	H₂O	CO₂	H₂O	La B		C	D	f(x)	La B		C	D	f(x)	signo
				-0,00E+000	2,00E+000					1	2,000	2,000	0,000	0,000	1,000	1,000	1,000	1,000	2,00E+000	2,00E+000	0,00E+000	0	-5,00E+000	1,00E+000	1,00E+000	1,00E+000	1,00E+000	-4,00E+000	20
				1	2,00E+000					1,5	1,000	1,000	1,000	1,000	0,500	0,500	1,500	1,500	1,00E+000	1,00E+000	1,00E+000	1	-4,00E+000	5,00E-001	5,00E-001	1,50E+000	1,50E+000	4,00E+000	-16
				1	1,50E+000					1,25	1,000	1,000	1,000	1,000	0,750	0,750	1,250	1,250	1,00E+000	1,00E+000	1,00E+000	1	-4,00E+000	7,50E-001	7,50E-001	1,25E+000	1,25E+000	-2,22E+000	8,88888888888889
				1,25	1,50E+000					1,375	0,750	0,750	1,250	1,250	0,625	0,625	1,375	1,375	7,50E-001	7,50E-001	1,25E+000	1,25	-2,22E+000	6,25E-001	6,25E-001	1,38E+000	1,38E+000	-1,60E-001	0,355555555555556
				1,375	1,50E+000					1,4375	0,625	0,625	1,375	1,375	0,563	0,563	1,438	1,438	6,25E-001	6,25E-001	1,38E+000	1,375	-1,60E-001	5,63E-001	5,63E-001	1,44E+000	1,44E+000	1,53E+000	-0,244938271604938

Fila a la derecha de «Reacción ajustada»: / Escriba la reacción ajustada, los coeficientes en las celdas más estrechas y las fórmulas de los compuestos en las celdas más anchas. / Fila siguiente («... inicial»): / Se hay datos de la cantidad, masa o presión inicial, escriba el valor bajo el compuesto. Elija la unidad en la celda de fondo salmón de la derecha. / Fila siguiente («... en equilibrio»): / Se hay datos de la cantidad, masa o presión en el equilibrio, escriba el valor bajo el compuesto. Elija la unidad en la celda de fondo salmón de la derecha. / Fila bajo «Temperatura»: / Escriba los datos de que disponga (T, V, P) y elija las unidades en las celdas de fondo salmón. / En la celda de fondo salmón a la derecha de «Presión total» elija entre α o K  o K  y escriba su valor debajo. / Se desea calcular masa o volumen o presión total o concretar algún resultado, pruebe a elegirlo en las celdas de fondo salmón a la derecha de «Calcular».

## D_Equilibrio
E Q U I L I B R I O E N F A S E G A S					D A T O S					Ir a…
Problema					A.B.A.U.					extr. 23			Índice
Para la reacción CO(g) + H₂O(g) ⇌ CO₂(g) + H₂(g), el valor de K = 5 a 530 °C. Si reaccionan 2,0 moles de CO(g) con 2,0 moles de H₂O(g) en un reactor de 2 L: / a) Calcula la concentración molar de cada especie en el equilibrio a dicha temperatura. / b) Determina el valor de Kₚ y razona como se verá afectado el equilibrio si introducimos en el reactor mis cantidad de CO(g) sin variar la temperatura ni el volumen. / (A.B.A.U. extr. 23) / Rta.: a) [CO] = 0,309; [H₂O] = 0,309; [CO₂] = 0,691; / [H₂] = 0,691 mol/dm³; b) K = 5,00.					Reactivo A +		Reactivo B	⇌	Producto C	+	Producto D				Cálculo
				Reacción ajustada		CO₂		H₂O		CO₂		H₂O
				Cantidad inicial	2		2					mol			Como usar estos datos
				Cantidad en equilibrio
				Seleccione la zona de color blanco	con el ratón
				Temperatura	T =	530	ºC			Constante concentración					Copie	(Ctrl C)
				Volumen	V =	2	L		K =	5					Vuelva a «Equilibrio»	Cálculo
				Presión total	p =					Señale la primera celda semejante	con el ratón
				Calcular:					Pegue	(Ctrl V)
				En	RESULTADOS		elija
				a)	Concentración		0,309		0,309		0,691		0,691	mol/dm³
				K =	5,00	(p en atm.)

Problema					A.B.A.U.					ord. 23
En un reactor de 5 dm³ se introducen 15,3 g de CS₂ y 0,82 g de H₂. Al elevar la temperatura hasta 300 °C se alcanza el siguiente equilibrio: CS₂(g) + 4 H₂(g) ⇌ 2 H₂S(g) + CH₄(g), donde la concentración de metano en equilibrio es de 0,01 mol/dm³. (A.B.A.U. ord. 23) / a) Calcula las concentraciones molares de las especies CS₂(g), H₂(g) y H₂S(g) en el equilibrio. / b) Determina el valor de K y discute razonadamente qué le sucederá al sistema en equilibrio si añadimos más cantidad de CS₂(g) manteniendo el volumen y la temperatura constantes. / Dato: R = 0,082 atm·dm³·K⁻¹·mol⁻¹ = 8,31 J·K⁻¹·mol⁻¹. / Rta.: a) [CS₂] = 0,0302; [H₂] = 0,0413; [H₂S] = 0,0200 mol/dm³; b) K = 45,3; hacia la derecha.					Reactivo A +		Reactivo B	⇌	Producto C	+	Producto D
				Reacción ajustada		CS2	4	H2	2	H2S		CH4
				Masa inicial	15,3		0,82					g
				Concentración en equilibrio					0,01	mol/dm³

				Temperatura	T =	300	ºC
				Volumen	V =	5	dm³
				Presión total	p =
				Calcular:
				En	RESULTADOS		elija
				a)	Concentración		0,0302		0,0413		0,0200		0,0100	mol/dm³
				Constantes	K =	45,3	(Conc. en mol/L)

Problema					A.B.A.U.					extr. 22
Considera lo siguiente equilibrio: CO₂(g) + H₂S(g) ⇌ COS(g) + H₂O(g). Se introducen 4,4 g de CO₂ en un recipiente de 2 dm³ a 337 °C y una cantidad suficiente de H₂S para que, una vez alcanzado el equilibrio, la presión total sea de 10 atm. Si en la mezcla en equilibrio hay 0,01 moles de agua, calculla: / a) Las concentraciones de cada una de las especies en el equilibrio. / b) Los valores de K y Kₚ a la dicha temperatura. / Datos: R = 8,31 J·K⁻¹·mol⁻¹ = 0,082 atm·L·K⁻¹·mol⁻¹; 1 atm= 101,3 kPa. (A.B.A.U. extr. 22) / Rta.: a) [CO₂] = 0,0450: [H₂S] = 0,145; [COS] = [H₂O] = 0,00500 mol/dm³; b) K = K = 0,00384.					Reactivo A +		Reactivo B	⇌	Producto C	+	Producto D
				Reacción ajustada		CO₂		H₂S		COS		H₂O
				Masa inicial	4,4					g
				Cantidad en equilibrio					0,01	mol

				Temperatura	T =	337	ºC
				Volumen	V =	2	dm³
				Presión total	p =	10	atm
				En	RESULTADOS		elija
				a)	Concentración		0,0450		0,145		0,00500		0,00500	mol/dm³
				Constantes	K =	0,00384	(Conc. en mol/L)
				K =	0,00384	(p en atm.)

Problema					A.B.A.U.					ord. 22
En un recipiente cerrado de 5 dm³, en el que previamente se hizo el vacío, se introducen 0,4 moles de SO₂Cl₂ y se calienta a 400 °C, descomponiéndose según la reacción: SO₂Cl₂(g) ⇌ SO₂(g) + Cl₂(g).Cuando se alcanza el equilibrio, se observa que se descompuso el 36,5 % del SO₂Cl₂ inicial. Calcula: / a) Las presiones parciales de cada componente de la mezcla en el equilibrio. / b) El valor de K y K a dicha temperatura.Dato: R = 0,082 atm·dm³·K⁻¹·mol⁻¹ = 8,31 J·K⁻¹·mol⁻¹. / (A.B.A.U. ord. 22) / Rta.:a) p(SO₂Cl₂) = 2,81 atm; p(SO₂) = p(Cl₂) = 1,61 atm; b) K = 0,0168; K = 0,927.					Reactivo A +		Reactivo B	⇌	Producto C	+	Producto D
				Reacción ajustada		SO2Cl2				SO2		Cl2
				Cantidad inicial	0,4
				Cantidad en equilibrio

				Temperatura	T =	400	ºC			Grado de disociación
				Volumen	V =	5	dm³		α =	0,365
				Presión total	p =
				Calcular:
				En	RESULTADOS	elija
				a)	Presión		2,81				1,61		1,61	atm
				Constantes	K =	0,0168	(Conc. en mol/L)
				K =	0,927	(p en atm.)

Problema					A.B.A.U.					extr. 21
En un recipiente de 10 litros se introducen 2 moles de N₂O₄ gaseoso a 50 °C produciéndose el siguiente / equilibrio de disociación: N₂O₄(g) ⇌ 2 NO₂(g). Si la constante Kₚ a dicha temperatura es de 1,06. Calcula: / a) Las concentraciones de los dos gases tras alcanzar el equilibrio y el porcentaje de disociación del N₂O₄. / b) Las presiones parciales de cada gas y la presión total en el equilibrio. / Datos: R = 8,31 J·K⁻¹·mol⁻¹ = 0,082 atm·L·K⁻¹·mol⁻¹; 1 atm = 101,3 kPa. (A.B.A.U. extr. 21) / Rta.: a) [N₂O₄] = 0,160 mol/dm³; [NO₂] = 0,0800 mol/dm³; α = 20,0 %; b) p(N₂O₄) = 4,24 atm = 430 kP; p(N₂O₄) = 2,12 atm = 215 kPa; p =6,36 atm = 645 kPa.					Reacción ajustada		N2O4			2	NO2
				Cantidad inicial	2
				Cantidad en equilibrio

				Temperatura	T =	50	ºC			Constante presión
				Volumen	V =	10	L		K =	1,06
				Presión total	p =
				Calcular:	Presión	total
				En	RESULTADOS	elija
				a)	Concentración		0,160				0,0800			mol/dm³
				b)	Presión		4,24				2,12			atm
				Presión (total) =	6,36	atm en equilibrio					Grado de disociación α =	20,0 %

Problema					A.B.A.U.					ord. 21
Considera el siguiente equilibrio que tiene lugar a 150 °C: I₂ (g) + Br₂ (g) ⇌ 2 IBr (g) con una K = 120. / En un recipiente de 5,0 dm³ de capacidad se introducen 0,0015 moles de yodo y 0,0015 moles de bromo. Calcula: / a) La concentración de cada especie cuando se alcanza el equilibrio. / b) Las presiones parciales y la constante Kₚ. / Datos: R = 8,31 J·K⁻¹·mol⁻¹ = 0,082 atm·L·K⁻¹·mol⁻¹; 1 atm = 101,3 kPa (A.B.A.U. ord. 21) / Rta.: a) [I₂] = [Br₂] = 4,63·10⁻⁵ mol/dm³; [IBr] = 5,07·10⁻⁴ mol/dm³; b) p(I₂) = p(Br₂) = 163 Pa = 0,00161 atm; p(IBr) = 1,79·10³ Pa = 0,0176 atm; K = 120					Reacción ajustada		I2		Br2	2	IBr
				Cantidad inicial	0,0015		0,0015
				Cantidad en equilibrio

				Temperatura	T =	150	ºC			Constante presión
				Volumen	V =	5	dm³		K =	120
				Presión total	p =

				En	RESULTADOS	elija
				a)	Concentración		4,63·10⁻⁵		4,63·10⁻⁵		5,07·10⁻⁴			mol/dm³
				b)	Presión		0,00161		0,00161		0,0176			atm
				Constantes	K =	120	(Conc. en mol/L)
				K =	120	(p en atm.)

Problema					A.B.A.U.					ord. 20
En un recipiente cerrado se introducen 2,0 moles de CH₄ y 1,0 mol de H₂S a la temperatura de 727 °C, / estableciéndose el siguiente equilibrio: CH₄(g) + 2 H₂S(g) ⇌ CS₂(g) + 4 H₂(g). Una vez alcanzado el / equilibrio, la presión parcial del H₂ es 0,20 atm y la presión total es de 0,85 atm. Calcula: / a) Los moles de cada sustancia en el equilibrio y el volumen del recipiente. / b) El valor de K y Kₚ. / Dato: R = 0,082 atm·dm³·K⁻¹·mol⁻¹ = 8,31 J·K⁻¹·mol⁻¹ (A.B.A.U. ord. 20) / Rta.: a) nₑ(CH₄) = 1,80 mol; nₑ(H₂S) = 0,600 mol; nₑ(CS₂) = 0,200 mol; nₑ(H₂) = 0,800 mol; V = 328 dm³; / b) K = 0,0079; K = 1,2·10⁻⁶					Reactivo A +		Reactivo B	⇌	Producto C	+	Producto D
				Reacción ajustada		CH₄	2	H₂S		CS₂	4	H₂
				Cantidad inicial	2		1
				Presión en equilibrio					0,2	atm

				Temperatura	T =	727	ºC
				Volumen	V =
				Presión total	p =	0,85	atm
				Calcular:	Volumen	total
				En	RESULTADOS	elija
				a)	Cantidad		1,80		0,600		0,200		0,800	mol
				b)	Constantes	K =	1,17·10⁻⁶	(Conc. en mol/L)
				b)		K =	0,00790	(p en atm.)
				a)		Volumen(total) =	328	dm³ en equilibrio

Problema					A.B.A.U.					extr. 19
b) En un matraz de 1,5 dm³, en el que se hizo el vacío, se introducen 0,08 moles de N₂O₄ y se calienta a / 35 °C. Parte del N₂O₄ se disocia según la reacción: N₂O₄(g) ⇌ 2 NO₂(g) y cuando se alcanza el equilibrio la presión total es de 2,27 atm. Calcula el porcentaje de N₂O₄ disociado. / Datos: R= 8,31 J·K⁻¹·mol⁻¹ = 0,082 atm·dm³·K⁻¹·mol⁻¹; 1 atm = 101,3 kPa (A.B.A.U. extr. 19) / Rta.: b) α = 69 %					Reactivo A +		Reactivo B	⇌	Producto C	+	Producto D
				Reacción ajustada		N₂O₄			2	NO₂
				Cantidad inicial	0,08					mol
				Cantidad en equilibrio

				Temperatura	T =	35	ºC
				Volumen	V =	1,5	dm³
				Presión total	p =	2,27	atm
				En	RESULTADOS	elija
				b)	Cantidad		0,0253				0,109			mol
				Constantes	K =	0,314	(Conc. en mol/L)
				K =	7,95	(p en atm.)
				Grado de disociación α =	68,3 %

Problema					A.B.A.U.					ord. 19
El cloro gas se puede obtener según la reacción: 4 HCl(g) + O₂(g) → 2 Cl₂(g) + 2 H₂O(g). / Se introducen 0,90 moles de HCl y 1,2 moles de O₂ en un recipiente cerrado de 10 dm³ en el que previamente se hizo el vacío. Se calienta la mezcla a 390 °C y, cuando se alcanza el equilibrio a esta temperatura, se observa la formación de 0,40 moles de Cl₂. / a) Calcula el valor de la constante K. / b) Calcula la presión parcial de cada componente en el equilibrio y a partir de ellas calcula el valor de Kₚ. / Datos: R = 8,31 J·K⁻¹·mol⁻¹ = 0,082 atm·dm³·K⁻¹·mol⁻¹; / 1 atm = 101,3 kPa (A.B.A.U. ord. 19) / Rta.: a) K = 2,56·10³; b) p(HCl) = 0,544; p(O₂) = 5,44 atm; p(Cl₂) = p(H₂O) = 2,18 atm; K = 47,0					Reactivo A +		Reactivo B	⇌	Producto C	+	Producto D
				Reacción ajustada	4	HCl		O₂	2	Cl₂	2	H₂O
				Cantidad inicial	0,9		1,2					mol
				Cantidad en equilibrio					0,4			mol

				Temperatura	T =	390	ºC
				Volumen	V =	10	dm³
				Presión total	p =

				En	RESULTADOS	elija
				b)	Presión

Problema					A.B.A.U.					extr. 18
Al calentar HgO(s) en un recipiente cerrado en el que se hizo el vacío, se disocia según la reacción: / 2 HgO(s) ⇌ 2 Hg(g) + O₂(g). Cuando se alcanza el equilibrio a 380 °C, la presión total en el recipiente es de 0,185 atm. Calcula: / a) Las presiones parciales de las especies presentes en el equilibrio. / b) El valor de las constantes K y Kₚ de la reacción. / Datos: R = 8,31 J·K⁻¹·mol⁻¹ = 0,082 atm·dm³·K⁻¹·mol⁻¹; 1 atm = 101,3 kPa / (A.B.A.U. extr. 18) / Rta.: a) p(Hg) = 0,123 atm; p(O₂) = 0,06107 atm; b) K = 6,1·10⁻⁹; K = 9,4·10⁻⁴					Reactivo A +		Reactivo B	⇌	Producto C	+	Producto D
				Reacción ajustada					2	Hg		O₂	No ajustada
				inicial
				en equilibrio

				Temperatura	T =	380	ºC
				Volumen	V =
				Presión total	p =	0,185	atm

				*	Fíjese que los sólidos no se escriben en la reacción. Ignore el mensaje					No ajustada	que aparece:
				En	RESULTADOS	elija
				a)	Presión

Problema					A.B.A.U.					ord. 18
En un reactor de 10 L se introducen 2,5 moles de PCl₅ y se calienta hasta 270 °C, produciéndose la siguiente reacción: PCl₅ (g) ⇌ PCl₃ (g) + Cl₂ (g). Una vez alcanzado el equilibrio se comprueba que la presión en el reactor es de 15,7 atm. Calcula: / a) El número de moles de todas las especies presentes en el equilibrio. / b) El valor de las constantes K y Kₚ a dicha temperatura. / (A.B.A.U. ord. 18) / Rta.: n(PCl₅) = 1,48 mol PCl₅; n(PCl₃) = n(Cl₂) = 1,02 mol; b) K = 0,0708; K = 3,15					Reactivo A +		Reactivo B	⇌	Producto C	+	Producto D
				Reacción ajustada		PCl₅				PCl₃		Cl₂
				Cantidad inicial	2,5					mol
				en equilibrio

				Temperatura	T =	270	ºC
				Volumen	V =	10	L
				Presión total	p =

				En	RESULTADOS	elija
				a)	Cantidad

Problema					A.B.A.U.					extr. 17
Se introducen 0,2 moles de Br₂ en un recipiente de 0,5 L de capacidad a 600 °C. Una vez establecido el equilibrio Br₂(g) ⇌ 2 Br(g) en estas condiciones el grado de disociación es 0,8. / a) Calcula K y K. / b) Determina las presiones parciales ejercidas por cada componente de la mezcla en el equilibrio. / (A.B.A.U. extr. 17) / Rta.:a) K = 5,12; K = 367; b) p(Br₂) = 5,73 atm; p(Br) = 45,9 atm					Reactivo A +		Reactivo B	⇌	Producto C	+	Producto D
				Reacción ajustada		Br_2			2	Br
				Cantidad inicial	0,2					mol
				en equilibrio					mol

				Temperatura	T =	600	ºC			Grado de disociación
				Volumen	V =	0,5	L		α =	0,8
				Presión total	p =

				En	RESULTADOS	elija
				b)	Presión

Problema					A.B.A.U.					ord. 17
En un recipiente de 2,0 L se introducen 2,1 moles de CO₂ y 1,6 moles de H₂ y se calienta a 1800 °C. Una vez alcanzado el siguiente equilibrio: CO₂(g) + H₂(g) ⇄ CO(g) + H₂O(g), se analiza la mezcla y se encuentran 0,90 moles de CO₂. Calcule: / a) La concentración de cada especie en el equilibrio. / b) El valor de las constantes K y Kₚ la esa temperatura. / (A.B.A.U. ord. 17) / Rta.: a) [CO₂] = 0,45 mol/dm³; [H₂] = 0,20 mol/dm³; [CO] = [H₂O] = 0,60 mol/dm³; b) K = K = 4,0					Reactivo A +		Reactivo B	⇌	Producto C	+	Producto D
				Reacción ajustada		CO₂		H₂		CO		H₂O
				Cantidad inicial	2,1		1,6					mol
				Cantidad en equilibrio	0,9					mol

				Temperatura	T =	1800	ºC
				Volumen	V =	2	L
				Presión total	p =

				En	RESULTADOS	elija
				b)	Concentración

Problema					P.A.U.					set 16
En un recipiente cerrado y vacío de 10 L de capacidad se introducen 0,04 moles de monóxido carbono e igual cantidad de cloro gas. Cuando a 525 °C se alcanza el equilibrio, se observa que ha reaccionado el 37,5 % del cloro inicial, según la reacción: CO(g) + Cl₂(g) ⇌ COCl₂(g) . Calcula: / a) El valor de K y de K. / b) La cantidad, en gramos, de monóxido de carbono existente cuando se alcanza el equilibrio. / Dato: R = 0,082 atm·dm³·K⁻¹·mol⁻¹ = 8,31 J·K⁻¹·mol⁻¹ / (P.A.U. Set. 16) / Rta.: K = 240; K = 3,66; b) m = 0,700 g CO					Reactivo La	+	Reactivo B	⇌	Producto C	+	Producto D
				Reacción ajustada		CO		Cl₂		COCl₂
				Cantidad inicial	0,04		0,04					mol
				Cantidad en equilibrio					mol

				Temperatura	T =	525	ºC			Grado de disociación
				Volumen	V =	10	L		α =	0,375
				Presión total	p =	0,85	atm
				Calcular:	Masa	CO

				En	RESULTADOS	elija
				a)	Cantidad

Problema					P.A.U.					xuñ 16
En un matraz de un litro de capacidad se introducen 0,387 moles de nitrógeno y 0,642 moles de hidrógeno, se calienta a 800 K y se establece el equilibrio: N₂(g) + 3 H₂(g) ⇌ 2 NH₃(g) encontrándose que se formaron 0,061 moles de amoniaco. Calcula : / a) La composición de la mezcla gaseosa en equilibrio. / b) K y K la dicha temperatura. / Dato: R = 0,082 atm·dm³ ·K⁻¹·mol⁻¹ = 8,31 J·K⁻¹·mol⁻¹ / (P.A.U. Jun. 16) / Rta.: a) n(N₂) = 0,356 mol; n(H₂) = 0,550 mol; b) K = 0,0623; K = 1,45·10⁻⁵					Reactivo A +		Reactivo B	⇌	Producto C	+	Producto D
				Reacción ajustada		N₂	3	H₂	2	NH₃
				Cantidad inicial	0,387		0,642					mol
				Cantidad en equilibrio					0,061			mol

				Temperatura	T =	800	K
				Volumen	V =	1	L
				Presión total	p =
				Calcular:

				En	RESULTADOS	elija
				a)	Cantidad

Problema					P.A.U.					set 14
Considere el siguiente proceso en equilibrio a 686 °C: CO₂(g) + H₂(g) ⇄ CO(g) + H₂O(g). Las concentraciones en equilibrio de las especies son: [CO₂] = 0,086 mol/dm³; [H₂] = 0,045 mol/dm³; [CO] = 0,050 mol/dm³ y [H₂O] = 0,040 mol/dm³. / a) Calcule K para la reacción a 686 °C. / b) Al añadir CO₂ para aumentar su concentración a 0,50 mol/dm³, cuáles serían las concentraciones de todos los gases una vez se restableció el equilibrio? / (P.A.U. Set. 14) / Rta.: a) K = 0,52; b) [CO₂] = 0,47 mol/dm³; [H₂] = 0,020 mol/dm³; [CO] = 0,075 mol/dm³ y [H₂O] = 0,065 mol/dm³.					Reactivo A +		Reactivo B	⇌	Producto C	+	Producto D
				Ecuación ajustada		CO_2		H_2		CO		H_2O
				inicial
				Concentración en equilibrio	0,086		0,045		0,05		0,040	mol/dm³

				Temperatura	T =	686	ºC
				Volumen	V =

				En	RESULTADOS	Aumente el número de cifras significativas a 6
				Copie (Ctrl+C) el resultado de la constante de la celda a la derecha de K =					0,516796
				b)	DATOS	Pegue (Ctrl+Alt+⇧+V) el valor de la constante en la celda de color blanco encima de «Calcular»
				y elija en la celda de color salmón encima de ella «Constante concentración»
				Borre las concentraciones de equilibrio y escriba las nuevas concentraciones iniciales
				Reactivo A +		Reactivo B	⇌	produto C	+	produto D
				Ecuación ajustada		CO_2		H_2		CO		H_2O
				Concentración inicial	0,500		0,045		0,05		0,040	mol/dm³
				en equilibrio

				Temperatura	T =	686	ºC			Constante concentración
				Volumen	V =				K =	0,516796
				Presión total	p =
				Calcular:
				En	RESULTADOS	Baje el número de cifras significativas hasta 2 y elija
				Concentración		0,47		0,020		0,075		0,065	mol/dm³

Problema					P.A.U.					xuñ 14
Considere la siguiente reacción: Br₂(g) ⇄ 2 Br(g). Cuando 1,05 moles de Br₂ se colocan en un matraz de 0,980 L la una temperatura de 1873 K se disocia el 1,20 % de Br₂. Calcule la constante de equilibrio K de la reacción. / (P.A.U. Jun. 14) / Rta.: K = 6,25·10⁻⁴					Reactivo A +		Reactivo B	⇌	Producto C	+	Producto D
				Ecuación ajustada		Br_2			2	Br
				Cantidad inicial	1,050					mol
				en equilibrio

				Temperatura	T =	1873	K			Grado de disociación
				Volumen	V =	0,98	L		α =	0,012
				Presión total	p =
				RESULTADOS
				Constantes	K =	6,25·10⁻⁴	(Conc. en mol/L)

Problema					P.A.U.					set 13
Se introduce PCl₅ en un recipiente cerrado de 1 L de capacidad y se calienta a 493 K hasta descomponerse termicamente según la reacción: PCl₅(g) ⇌ PCl₃(g) + Cl₂(g). Una vez alcanzado el equilibrio, la presión total es de 1 atm (101,3 kPa) y el grado de disociación 0,32. Calcular: / a) Las concentraciones de las especies presentes en el equilibrio y sus presiones parciales / b) El valor de K y K. / (P.A.U. Set. 13) / Rta.: a) [PCl₅] = 0,0127 mol/dm³; [Cl₂] = [PCl₃] = 0,0060 mol/dm³; b) p(PCl₅) = 0,515 atm; p(PCl₃) = p(Cl₂) = 0,243 atm = 24,6 kPa; b) K = 2,82·10⁻³; K = 0,114 [p en atm]					Reactivo A +		Reactivo B	⇌	Producto C	+	Producto D
				Reacción ajustada		PCl₅				PCl₃		Cl₂
				Cantidad inicial
				Cantidad en equilibrio

				Temperatura	T =	493	K			Grado de disociación
				Volumen	V =	1	L		α =	0,32
				Presión total	p =	1	atm

				En	RESULTADOS	elija
				a)	Concentración		0,0127				0,00599		0,00599	mol/dm³
				a)	Presión		0,515				0,242		0,242	atm
				Constantes	K =	0,00282	(Conc. en mol/L)
				K =	0,114	(p en atm.)

Problema					P.A.U.					set 12
En un matraz de 5 L se introduce una mezcla de 0,92 moles de N₂ y 0,51 moles de O₂ y se calienta hasta 2200 K, estableciéndose el equilibrio N₂(g) + O₂(g) ⇌ 2 NO(g). Toda vez que en estas condiciones reacciona el 1,09 % del nitrógeno inicial: / a) Calcule la concentración molar de todos los gases en el equilibrio a 2200 K. / b) Calcule el valor de las constantes K y K la esa temperatura. / (P.A.U. Set. 12) / Rta.: a) [N₂] = 0,182 mol/dm³; [O₂] = 0,100 mol/dm³; [NO] = 0,0040 mol/dm³; b) K = K = 8,84·10⁻⁴					Reactivo A +		Reactivo B	⇌	Producto C	+	Producto D
				Ecuación ajustada		N_2		O_2	2	NO
				Cantidad inicial	0,920		0,510					mol
				en equilibrio

				Temperatura	T =	2200	K			Grado de disociación
				Volumen	V =	5	L		α =	0,0109
				Presión total	p =

				En	RESULTADOS	elija
				a)	Concentración

Problema					P.A.U.					xuñ 12
El CO₂ reacciona con el H₂S a altas temperaturas según: CO₂(g) + H₂S(g) ⇄ COS(g) + H₂O(g). Se introducen 4,4 g de CO₂ en un recipiente de 2,55 L a 337 °C, y una cantidad suficiente de H₂S para que, una vez alcanzado el equilibrio, la presión total sea de 10 atm (1013,1 kPa). Si en la mezcla en equilibrio hay 0,01 moles de agua, calcule: / a) El numero de moles de cada una de las especies en el equilibrio. / b) El valor de K y K la esa temperatura. / (P.A.U. Jun. 12) / Rta.: a) nₑ(CO₂) = 0,090 mol; nₑ(H₂S) = 0,399 mol; nₑ(COS) = 0,0100 mol; b) K = K = 2,8·10⁻³					Reactivo A +		Reactivo B	⇌	Producto C	+	Producto D
				Ecuación ajustada		CO_2		H_2S		COS		H_2O
				Masa inicial	4,400					g
				Cantidad en equilibrio					0,010	mol

				Temperatura	T =	337	ºC
				Volumen	V =	2,55	L
				Presión total	p =	10	atm

				En	RESULTADOS	elija
				a)	Cantidad

Problema					P.A.U.					set 11
En un recipiente de 2 dm³ de capacidad se disponen una cierta cantidad de N₂O₄(g) y se calienta el sistema hasta 298,15 K. La reacción que tiene lugar es: N₂O₄(g) ⇄ 2 NO₂(g). Sabiendo que se alcanza el equilibrio químico cuando la presión total dentro del recipiente es 1,0 atm (101,3 kPa) y la presión parcial del N₂O₄ es 0,70 atm (70,9 kPa), calcular: / a) El valor de K a 298,15 K. / b) El numero de moles de cada uno de los gases en el equilibrio. / (P.A.U. Set. 11) / Rta.: a) K = 0,13; b) n₁ = 0,025 mol NO₂; n₂ = 0,057 mol N₂O₄					Reactivo A +		Reactivo B	⇌	Producto C	+	Producto D
				Ecuación ajustada		N_2O_4			2	NO_2
				inicial
				Presión en equilibrio	0,700				0,300			atm
				*	Hay que escribir la presión del NO₂ en el equilibrio, que es la total menos la del N₂O₄
				Temperatura	T =	298,15	K
				Volumen	V =	2	dm³
				Presión total	p =

				En	RESULTADOS	elija
				a)	Cantidad

Problema					P.A.U.					xuñ 11
La reacción I₂(g) + H₂(g) ⇄ 2 HI(g) tiene, a 448 ºC, un valor de la constante de equilibrio K igual a 50. A esa temperatura un recipiente cerrado de 1 dm³ contiene inicialmente 1,0 mol de I₂ y 1,0 mol de H₂. / a) Calcule los moles de HI(g) presentes en el equilibrio. / b) Calcule la presión parcial de cada gas en el equilibrio. / (P.A.U. Jun. 11) / Rta.: a) nₑ(HI)= 1,56 mol HI; b) pₑ(I₂) = pₑ(H₂) = 1,3 MPa; pₑ(HI) = 9,3 MPa					Reactivo A +		Reactivo B	⇌	Producto C	+	Producto D
				Ecuación ajustada		H_2		I_2	2	HI
				Cantidad inicial	1		1					mol
				en equilibrio

				Temperatura	T =	448	ºC			Constante concentración
				Volumen	V =	1	dm³		K =	50
				Presión total	p =

				En	RESULTADOS	elija
				a)	Cantidad
				b)	Presión					elija	MPa

Problema					P.A.U.					set 10
A 670 K, un recipiente de 2 dm³ contiene una mezcla gaseosa en equilibrio de 0,003 moles de hidrógeno, 0,003 moles de yodo y 0,024 moles de ioduro de hidrógeno, según la reacción: I₂(g) + H₂(g) ⇄ 2 HI(g). En estas condiciones, calcule: / a) El valor de K y K / b) La presión total en el recipiente y las presiones parciales de los gases en la mezcla. / (P.A.U. Set. 10) / Rta.: a) K = K = 64; b) pT = 83,5 kPa ; p(H₂) = p(I₂) = 8,4 kPa; p(HI) = 66,8 kPa					Reactivo A +		Reactivo B	⇌	Producto C	+	Producto D
				Ecuación ajustada		H_2		I_2	2	HI
				inicial
				Cantidad en equilibrio	0,003		0,003		0,024			mol

				Temperatura	T =	670	K
				Volumen	V =	2	dm³
				Presión total	p =
				Calcular:	Presión	total
				En	RESULTADOS	elija
				b)	Presión		8,36		8,36		66,8			kPa
				Constantes	K =	64,0	(Conc. en mol/L)
				K =	64,0	(p en atm.)
				Presión (total) =	83,6	kPa en equilibrio

Problema					P.A.U.					set 09
Un recipiente cerrado de 1 dm³, en el que se hizo previamente el vacío, contiene 1,998 g de yodo (sólido). Se calienta hasta alcanzar la temperatura de 1 200 ºC. La presión en el interior del recipiente es de 1,33 atm. En estas condiciones, todo el yodo se halla en estado gaseoso y parcialmente disociado en átomos: I₂(g) ⇄ 2 I(g) / a) Calcule el grado de disociación del yodo molecular. / b) Calcule las constantes de equilibrio K y K para la dicha reacción a 1200 ºC. / (P.A.U. Set. 09) / Rta.: a) α = 39,8% b) K = 8,26·10⁻³; K = 0,999					Reactivo A +		Reactivo B	⇌	Producto C	+	Producto D
				Ecuación ajustada		I_2			2	I
				Masa inicial	1,998					g
				en equilibrio

				Temperatura	T =	1200	ºC
				Volumen	V =	1	dm³
				Presión total	p =	1,33	atm
				Calcular:
				RESULTADOS
				Constantes	K =	0,00826	(Conc. en mol/L)
				K =	0,999	(p en atm.)
				Grado de disociación α =	39,8 %

Problema					P.A.U.					set 08
En un recipiente de 5 dm³ se introducen 1,0 mol de SO₂ y 1,0 mol de O₂ y se calienta a 727 ºC, produciéndose la siguiente reacción: / 2 SO₂(g) + O₂(g) ⇄ 2 SO₃(g). Una vez alcanzado el equilibrio, se analiza la mezcla encontrando que hay 0,15 moles de SO₂. Calcule: / a) Los gramos de SO₃ que se forman. / b) El valor de la constante de equilibrio K / (P.A.U. Set. 08) / Rta.: a) m(SO₃) = 68 g; b) K = 280					Reactivo A +		Reactivo B	⇌	Producto C	+	Producto D
				Ecuación ajustada	2	SO_2		O_2	2	SO_3
				Cantidad inicial	1		1					mol
				Cantidad en equilibrio	0,15					mol

				Temperatura	T =	727	ºC
				Volumen	V =	5	dm³
				Presión total	p =
				Calcular:	Masa	SO₃
				RESULTADOS
				Constantes	K =	279	(Conc. en mol/L)
				K =	3,40	(p en atm.)
				Masa (SO₃) =	68,1	g en equilibrio

Problema					P.A.U.					xuñ 08
En un recipiente de 10,0 dm³ se introducen 0,61 moles de CO₂ y 0,39 moles de H₂ calentando hasta 1250 ºC. Una vez alcanzado el equilibrio segundo la reacción: CO₂(g) + H₂(g) ⇄ CO(g) + H₂O(g) se analiza la mezcla de gases, encontrándose 0,35 moles de CO₂. / a) Calcule los moles de los demás gases en el equilibrio. / b) Calcule el valor de K la esa temperatura. / (P.A.U. Jun. 08) / Rta.: a) nₑ(CO₂) = 0,35 mol; nₑ(H₂) = 0,13 mol; nₑ(CO) = nₑ(H₂O) = 0,26 mol; b) K = 1,5					Reactivo A +		Reactivo B	⇌	Producto C	+	Producto D
				Ecuación ajustada		CO_2		H_2		CO		H_2O
				Cantidad inicial	0,610		0,390					mol
				Cantidad en equilibrio	0,350					mol

				Temperatura	T =	1250	ºC
				Volumen	V =	10	dm³
				Presión total	p =

				En	RESULTADOS	elija
				a)	Cantidad		0,350		0,130		0,260		0,260	mol
				Constantes	K =	1,49	(Conc. en mol/L)

Problema					P.A.U.					xuñ 07
A La temperatura de 35 ºC disponemos, en un recipiente de 310 cm³ de capacidad, de una mezcla gaseosa que contiene 1,660 g de N₂O₄ en equilibrio con 0,385 g de NO₂. / a) Calcule la K de la reacción de disociación del tetraóxido de dinitróxeno a la temperatura de 35 ºC. / b) A 150 ºC, el valor numérico de K es de 3,20. Cual debe ser el volumen del recipiente para que estén en equilibrio 1 mol de tetraóxido y dos moles de dióxido de nitrógeno? / (P.A.U. Jun. 07) / Rta.: a) K = 0,0125; b) V = 1,25 dm³					Reactivo A +		Reactivo B	⇌	Producto C	+	Producto D
				Ecuación ajustada		N_2O_4			2	NO_2
				inicial
				Masa en equilibrio	1,66				0,385			g

				Temperatura	T =	35	ºC
				Volumen	V =	310	cm³

				DATOS
				b)	Escriba los nuevos datos, borre el valor del volumen y elija Volumen a la derecha de Calcular:
				Cantidad en equilibrio		1,000				2,000			mol

				Temperatura	T =	150	ºC			Constante concentración
				Volumen	V =				K =	3,2
				Presión total	p =
				Calcular:	Volumen

Problema					P.A.U.					xuñ 05
El COCl₂ gaseoso se disocia la una temperatura de 1000 K, segundo la siguiente reacción: COCl₂(g) ⇌ CO(g) + Cl₂(g). Cuando la presión de equilibrio es de 1 atm a porcentaje de disociación de COCl₂ es del 49,2 %. Calcular: / a) El valor de K. / b) El porcentaje de disociación de COCl₂ cuando la presión de equilibrio sea 5 atm a 1000 K? / (P.A.U. Jun. 05) / Rta.: a) K = 0,32; b) α' = 24,5 %					Reactivo A +		Reactivo B	⇌	Producto C	+	Producto D
				Reacción ajustada		COCl₂				CO		Cl₂
				Cantidad inicial
				Cantidad en equilibrio

				Temperatura	T =	1000	K			Grado de disociación
				Volumen	V =				α =	49,20%
				Presión total	p =	1	atm

				Haga clic en cualquier celda de borde azul					y pulse las teclas Ctrl y C. Haga clic en la celda
				que contiene 49,20%	Pulse a la vez las teclas Ctrl, ⇧ y V y, en Preconfiguraciones, haga clic en «Formatos solo»
				El aspecto de la celda cambia a					α =	0,492
				b)	RESULTADOS	escriba «6» para «Cifras significativas».
				Cifras significativas:	6
				K =	0,319373	(p en atm.)
				Haga clic en la celda a la derecha de «K =»					0,319373	y copie el valor pulsando a la vez las teclas Ctrl y C
				En	DATOS	haga clic en la celda a la derecha de «α =»					0,492
				y pulse a la vez la teclas Ctrl, Alt, ⇧ y V para pegar el valor de la constante.
				Elija «Constante presión» en la celda situada encima de ella.
				Escriba el nuevo valor (5) a la derecha de «Presión total p =»
				Temperatura	T =	1000	K			Constante presión
				Volumen	V =				K =	0,319373
				Presión total	p =	5	atm
				En	RESULTADOS	borre el n.º de «Cifras significativas» (o escriba «3»)
				Grado de disociación α =	24,5 %

## Solub
E Q U I L I B R I O D E S O L U B I L I D A D					D A T O S					Ir a…					Título	EQUILIBRIO DE SOLUBILIDAD	DATOS					VOCABULARIO
Problema					Compuesto poco soluble:	Mn(OH)₂			solubilidad	1,96	mg/dm³			Ayuda					Cifras signif.	3		s o Kₛ	V	[s]					coef+	ion+	coef-	ion-			ion/
La solubilidad del hidróxido de manganeso(II) en agua es de 1,96 mg/L. Calcula: / a) El produto de solubilidad de esta sustancia y el pH de la disolución saturada. / b) La solubilidad del hidróxido de manganeso(II) en una disolución de concentración 0,10 mol/dm³ de hidróxido de sodio, considerando que esta sal está totalmente disociada. / (A.B.A.U. extr. 23) / Rta.:a) Kₛ = 4,28·10⁻¹⁴; pH = 9,64; / b) s₂ = 4,28·10⁻¹² mol/dm³.					2.º compuesto poco soluble:				solubilidad					Índice					Instrucciones	3		Mn(OH)₂	M =	88,952	1,96	0	0,1			ins 1	Mn(OH)2		Mn2+ (OH)- 12+2-1		Mn2+	2	(OH)-			compuesto		Precipitación	Sí		Precipita 1.º
				Volumen		Concentración				Más problemas					4			M =	0	0	0	0			ins 2			00 0 0	0		0				poco		precipita	No		Al empezar a precipitar
				Ion/compuesto soluble:	NaOH				0,1	mol/dm³					Carga comp. o ion					soluble		Precipitación fraccionada
				2.º ion/compuesto soluble:					Coincidencia con 2				Coincidencia con 1				sol1	NaOH	0	Na+ (OH)- 11+1-1		Na+		(OH)-					Para que precipite
				Soluto en la disolución que se añade:					Catión	Anión	Exponentes		Catión	Anión	Exponentes		sol2		0	00 0 0					Producto de		En	
				Mismo	FALSO	FALSO	2	-2	0	1	2	1	sol3		0	00 0 0					solubilidad		en	mínima
				R E S U L T A D O S					Mismo	VERDADERO	VERDADERO	0	1	0	0	2	1					final de
				Cifras significativas:		3					Mismo	VERDADERO	VERDADERO	1	-1	0	0	2	1
				Mn(OH)₂(s)	⇌	Mn²⁺(aq)	+	2 (OH)⁻(aq)					CASOS					MENÚS		1.º dato	Vol			masa		mín		menú final		corrixido quita ()
				Kₛ =	4,28·10⁻¹⁴	=	s	·	(2 s)²	= 4 s³					Dato Kₛ 1?	FALSO		Solub /dm3?	VERDADEIRO					Resultados	solubilidad					Kₛ				g	Concentración final de (OH)⁻	Masa	m	#¡DIV/0!	#¡DIV/0!	#¡DIV/0!
				Dato [ins1]?	FALSO		Dato V(sol1)?	FALSO			V		mol		g				mol/dm³	mL			mg	Concentración final de (OH)⁻	Volume	V	#¡DIV/0!	#¡DIV/0!	#¡DIV/0!		<<< No funciona volumen
				Solubilidad	mol/dm³			g/dm³	pH					Dato [sol1]?	1		Ver res. solub.?	FALSO			1 dm³	VERDADERO	2,20E-005	2,20E-008	1,96E-003	1,96E-006			g/dm³	cm³			µg		Concentración	[NaOH]
				En agua	2,20·10⁻⁵		0,00196		9,64					Dato [sol2]?	1		Ver res. ión común?	VERDADEIRO				VERDADERO	4,28E-012	4,28E-015	3,81E-010	3,81E-013			mg/dm³	dm³			ng		pH	pH
Instrucciones	DATOS				En 1 L D(NaOH)	4,28·10⁻¹²		3,81·10⁻¹⁰					Es ins1 base?	VERDADEIRO			Precipitación?	FALSO				en 1 dm³	en	en 1 dm³	en			pH	L			1	1				Truco en el caso	0
A la derecha de «Compuesto poco soluble» escriba la fórmula. En la celda de fondo salmón a la derecha, elija entre el producto de solubilidad Kₛ, la solubilidad (expresada en mol/dm³, g/dm³ o mg/dm³) y el pH. A la derecha de «2.º compuesto poco soluble» escriba la fórmula del otro precipitado que se puede formar cuando a la disolución que contiene dos compuestos solubles, se añade un tercero para provocar la precipitación fraccionada. En la celda de fondo salmón a la derecha, elija entre Kₛ, mol/dm³, g/dm³ o mg/dm³ (solubilidad) y pH. / A la derecha de «Ion/compuesto soluble» escriba la fórmula del compuesto soluble, para efecto de ión común o cálculos de precipitación. Elija unidades de Volumen y Concentración y escriba los valores. (Para ión común sólo se necesita la concentración) / Fila siguiente: Lo mismo que la anterior para el 2.º compuesto soluble que puede precipitar con el 1.º. Si deja en blanco el volumen o la concentración, calcula el valor mínimo de concentración para que precipite. Si se dejan las dos en blanco, calcula la masa. / En caso de precipitación fraccionada, escriba la fórmula de este tercer compuesto a la derecha de «Soluto en la disolución que se añade»					Dato Kₛ 2?	FALSO			Cuanto?	FALSO					4					de que haya
				Precipita?	VERDADERO					4					paréntesis	n..º opcións?
				Sin datos ins1?	FALSO			Fraccionada?	FALSO					2
				Datos insuficientes?	FALSO			[s1]y[s2] y ni V1 ni V2?	FALSO
				CÁLCULOS				2.º s y ni [] ni V?	FALSO					AVISOS
				O T R O S C Á L C U L O S					pH	9,64				coef+	coef-	suma					Elegir
				Etiqueta:					Mn(OH)₂	s →	2,20E-005	2,20E-005	1	4	5					Unidades
				Fórmula:					Kₛ	4,28E-014	4,28E-014	1	2	3
				s →	#¡DIV/0!	#¡DIV/0!	1	1	2
				Actualizado	12/04/24					Kₛ	#¡DIV/0!	#¡DIV/0!	0	0	0
				s →	1,00E-001		1	1
				1	1
				1	1

				Resultados					Cálculo precipitación					Volumen mín precipitar
				Precipitación			#¡DIV/0!					M mol	[ant.]	datos?		V	L	n	coef.	[f]	exp	log10[mín]	[mín]	n mín	m mín	[ini mín]	V mín	pH mín	Ve	Vb
				[(OH)⁻]²·[(OH)⁻]²			#¡DIV/0!	Kₛ					NaOH	39,997	1,00E-01	VERDADERO	FALSO	0	0	0,00E+00	1	#¡DIV/0!	2	#¡DIV/0!	#¡DIV/0!	#¡DIV/0!	#¡DIV/0!	#¡DIV/0!	#¡DIV/0!	#¡DIV/0!	0,00E+000	0,00E+000	V0
				#¡DIV/0!		#¡DIV/0!	#¡DIV/0!	4,28·10⁻¹⁴					0	0	FALSO	FALSO	0	0	0,0000	1	#¡DIV/0!	2	#¡DIV/0!	#¡DIV/0!	#¡DIV/0!	#¡DIV/0!	#¡DIV/0!	#¡DIV/0!	0	#¡DIV/0!	#¡DIV/0!	V1
				#¡DIV/0!	#¡DIV/0!	#¡DIV/0!					Magn. ver	FALSO	FALSO	1	0		Q	#¡DIV/0!	#¡DIV/0!	elegido	1	NaOH	#¡DIV/0!	#¡DIV/0!	#¡DIV/0!	#¡DIV/0!	#¡DIV/0!	#¡DIV/0!	V2
				#¡DIV/0!	#¡DIV/0!	#¡DIV/0!					Cálculo conc. si precipita				copia AI35 →	0		[Mn²⁺]²·[(OH)⁻]²	#¡DIV/0!				Ant. AQ35→	#¡DIV/0!				#¡DIV/0!	#¡DIV/0!	V3
				Precipitación					n necesarios	limitante?	mol reacciona	sobran	[final]	g/L	Unid. Datos					#¡DIV/0!	#¡DIV/0!	V4
				Para que precipite		Mn(OH)₂					(OH)-	[(OH)⁻]			0,00E+00	0	#¡DIV/0!	#¡DIV/0!	#¡DIV/0!			Cálculo s ion común					#¡DIV/0!	#¡DIV/0!	V5
				Masa mínima	m =	#¡DIV/0!	g					(OH)-	[(OH)⁻]	0	FALSO	0,00E+00	0	#¡DIV/0!	#¡DIV/0!	#¡DIV/0!		x aprox.		x	y	y'1	y'2				#¡DIV/0!	#¡DIV/0!	V6
				4,28E-012		2,20E-005	2,21E-007	1,00E-002	8,82E-006				#¡DIV/0!	#¡DIV/0!	V7
				x1	1,94E-008	1,94E-010	1,00E-002	7,76E-009				#¡DIV/0!	#¡DIV/0!	V8
				Precipitación fraccionada					x2	4,29E-012	1,50E-016	1,00E-002	1,72E-012				#¡DIV/0!	#¡DIV/0!	V9
				Para que precipite		Mn(OH)₂					Cálculo precipitación fraccionada					x3	4,28E-012	0,00E+000	1,00E-002	1,71E-012				#¡DIV/0!	#¡DIV/0!	V10
				[]		4,28·10⁻¹³		#¡DIV/0!	mol/dm³					exp.		↓ 1.º	precipita 1.º				x4	4,28E-012	0,00E+000	1,00E-002	1,71E-012
				Precipita 1.º					[3] ↓ 1	4,28E-013	1		#¡DIV/0!					x5	4,28E-012	0,00E+000	1,00E-002	1,71E-012
				Al empezar a precipitar			#¡DIV/0!	#¡DIV/0!	mol/dm³					[3] ↓ 2	#¡DIV/0!	-2		#¡DIV/0!					x6	4,28E-012	0,00E+000	1,00E-002	1,71E-012
				[1.º] ↓ 2	#¡DIV/0!					x7	4,28E-012	0,00E+000	1,00E-002	1,71E-012

				Resultados
				Desplazamiento	-1	5

A la derecha de «Compuesto poco soluble» escriba la fórmula. En la celda de fondo salmón a la derecha, elija entre el producto de solubilidad Kₛ, la solubilidad (expresada en mol/dm³, g/dm³ o mg/dm³) y el pH. A la derecha de «2.º compuesto poco soluble» escriba la fórmula del otro precipitado que se puede formar cuando a la disolución que contiene dos compuestos solubles, se añade un tercero para provocar la precipitación fraccionada. En la celda de fondo salmón a la derecha, elija entre Kₛ, mol/dm³, g/dm³ o mg/dm³ (solubilidad) y pH. / A la derecha de «Ion/compuesto soluble» escriba la fórmula del compuesto soluble, para efecto de ión común o cálculos de precipitación. Elija unidades de Volumen y Concentración y escriba los valores. (Para ión común sólo se necesita la concentración) / Fila siguiente: Lo mismo que la anterior para el 2.º compuesto soluble que puede precipitar con el 1.º. Si deja en blanco el volumen o la concentración, calcula el valor mínimo de concentración para que precipite. Si se dejan las dos en blanco, calcula la masa. / En caso de precipitación fraccionada, escriba la fórmula de este tercer compuesto a la derecha de «Soluto en la disolución que se añade»

Elija en las celdas de color salmón las unidades de masa y/o volumen de la disolución.

## D_Solub
E Q U I L I B R I O D E S O L U B I L I D A D					D A T O S					Ir a…
Problema					A.B.A.U.					extr. 23			Índice
La solubilidad del hidróxido de manganeso(II) en agua es de 1,96 mg/L. Calcula: / a) El produto de solubilidad de esta sustancia y el pH de la disolución saturada. / b) La solubilidad del hidróxido de manganeso(II) en una disolución de concentración 0,10 mol/dm³ de hidróxido de sodio, considerando que esta sal está totalmente disociada. / (A.B.A.U. extr. 23) / Rta.:a) Kₛ = 4,28·10⁻¹⁴; pH = 9,64; / b) s₂ = 4,28·10⁻¹² mol/dm³.					Compuesto poco soluble:	Mn(OH)₂			solubilidad	1,96·10⁻³	g/dm³			Cálculo
				2º compuesto poco soluble:				solubilidad
				Volumen		Concentración				Como usar estos datos
				Ion/compuesto soluble:	NaOH				0,1	mol/dm³
				2º ion/compuesto soluble: :					Seleccione la zona de color blanco	con el ratón
				Soluto en la disolución que se añade:					Copie	(Ctrl C)
				Vuelva a «Equilibrio»	Cálculo
				Señale la primera celda semejante	con el ratón
				Pegue	(Ctrl V)

Problema					A.B.A.U.					extr. 22
A 25 °C se disuelven un máximo de 0,07 g de yoduro de plomo(II) en 100 cm³ de agua. Calcula: / a) La concentración de iones plomo(II) y iones yoduro en una disolución acuosa saturada. / b) El producto de solubilidad (Kₚₛ) del yoduro de plomo(II) a 25 °C. / (A.B.A.U. extr. 22) / Rta.: a) [Pb²⁺] = 0,00152 mol/dm³; [I⁻] = 0,00304 mol/dm³; b) Kₛ = 1,40·10⁻⁸.					Compuesto poco soluble:	PbI₂			solubilidad	0,7	g/dm³
				2º compuesto poco soluble:				solubilidad
				Volumen		Concentración
				Ion/compuesto soluble:
				2º ion/compuesto soluble: :
				Soluto en la disolución que se añade:

Problema					A.B.A.U.					ord. 22
La solubilidad del BaF₂ en agua es de 1,30 g/dm³. Calcula: / a) El producto de solubilidad de la sal. / b) La solubilidad del BaF₂ en una disolución acuosa de concentración 1 mol/dm³ de BaCl₂, considerando que esta sal está totalmente disociada. / (A.B.A.U. ord. 22, P.A.U. jun. 15) / Rta.: a) Kₛ = 1,63·10⁻⁶; b) s₂ = 6,38·10⁻⁴ mol/dm³.					Compuesto poco soluble:	BaF₂			solubilidad	1,3	g/dm³
				2º compuesto poco soluble:				solubilidad
				Volumen		Concentración
				Ion/compuesto soluble:	BaCl₂				1	mol/dm³
				2º ion/compuesto soluble: :
				Soluto en la disolución que se añade:

Problema					A.B.A.U.					ord. 21
El producto de solubilidad, a 20 °C, del sulfato de bario es 8,7·10⁻¹¹. Calcula: / a) Los gramos de sulfato de bario que se pueden disolver en 0,25 dm³ de agua. / b) Los gramos de sulfato de bario que se pueden disolver en 0,25 dm³ de una disolución de sulfato de / sodio de concentración 1 mol/dm³, considerando que esta sal está totalmente disociada. / (A.B.A.U. ord. 21) / Rta.: a) m(BaSO₄) = 5,4·10⁻⁴ g en 0,25 dm³ H₂O; b) m′(BaSO₄) = 5,1·10⁻⁹ g en 0,25 dm³ D Na₂SO₄					Compuesto poco soluble:	BaSO₄			Producto de solubilidad	8,7·10⁻¹¹	Kₛ
				2º compuesto poco soluble:				solubilidad
				Volumen		Concentración
				Ion/compuesto soluble:	Na₂SO₄		0,25	dm³	1	mol/dm³
				2º ion/compuesto soluble: :
				Soluto en la disolución que se añade:

				Elegir «g» y «0,250 L» en
				R E S U L T A D O S
				Solubilidad	mol		g	en
				En agua	2,33·10⁻⁶		5,44·10⁻⁴	0,250 L
				En D(Na₂SO₄)	2,17·10⁻¹¹		5,08·10⁻⁹	0,250 L

Problema					A.B.A.U.					extr. 19
a) Determina la solubilidad en agua del cloruro de plata a 25 °C, expresada en g/dm³, si su Kₚₛ es / 1,7·10⁻¹⁰ a dicha temperatura. / b) Determina la solubilidad del cloruro de plata en una disolución de concentración 0,5 mol/dm³ de / cloruro de calcio, considerando que esta sal se encuentra totalmente disociada. / (A.B.A.U. extr. 19) / Rta.: a) s′ = 1,9·10⁻³ g/dm³; b) s₂′ = 2,4·10⁻⁸ g/dm³					Compuesto poco soluble:	AgCl			Producto de solubilidad	1,7·10⁻¹⁰	Kₛ
				2º compuesto poco soluble:				solubilidad
				Volumen		Concentración
				Ion/compuesto soluble:	CaCl₂				0,5	mol/dm³
				2º ion/compuesto soluble: :
				Soluto en la disolución que se añade:

Problema					A.B.A.U.					ord. 19
A 25 °C el producto de solubilidad del Ba(IO₃)₂ es 6,5·10⁻¹⁰. Calcula: / a) La solubilidad de la sal y las concentraciones molares de los iones yodato y bario. / b) La solubilidad de la citada sal, en g/dm³, en una disolución de concentración 0,1 mol/dm³ de KIO₃ / a 25 °C considerando que esta sal se encuentra totalmente disociada. / (A.B.A.U. ord. 19) / Rta.: a) s = [Ba²⁺] = 5,46·10⁻⁴ mol/dm³; [(IO₃)⁻] = 1,09·10⁻³ mol/dm³; b) s′ = 3,17·10⁻⁵ g/dm³					Compuesto poco soluble:	Ba(IO₃)₂			Producto de solubilidad	6,5·10⁻¹⁰	Kₛ
				2º compuesto poco soluble:				solubilidad
				Volumen		Concentración
				Ion/compuesto soluble:	KIO₃				0,1	mol/dm³
				2º ion/compuesto soluble: :
				Soluto en la disolución que se añade:

Problema					A.B.A.U.					extr. 18
Calcula la solubilidad en agua pura, expresada en g/dm³, del sulfato de plomo(II). / Dato: Kₚₛ (PbSO₄, 25 °C) = 1,8·10⁻⁸ / (A.B.A.U. extr. 18) / Rta.: m = 0,041 g/dm³					Compuesto poco soluble:	PbSO₄			Producto de solubilidad	1,8·10⁻⁸	Kₛ
				2º compuesto poco soluble:				solubilidad
				Volumen		Concentración
				Ion/compuesto soluble:
				2º ion/compuesto soluble: :
				Soluto en la disolución que se añade:

Problema					A.B.A.U.					extr. 17
Para preparar 250 mL de una disolución saturada de bromato de plata (AgBrO₃) se emplean 1,75 g de la sal. Calcule el producto de solubilidad de la sal. / (A.B.A.U. extr. 17) / Rta.: Kₛ = 8,81·10⁻⁴					Compuesto poco soluble:	AgBrO₃			solubilidad	7	g/dm³
				2º compuesto poco soluble:				solubilidad
				Volumen		Concentración
				Ion/compuesto soluble:
				2º ion/compuesto soluble: :
				Soluto en la disolución que se añade:

				*	Observe cómo se calcula la solubilidad					=1,75/0,25

Problema					A.B.A.U.					ord. 17
¿Cuál es el pH de una disolución saturada de hidróxido de zinc si su Kₛ a 25 °C es 1,2·10⁻¹⁷? / (A.B.A.U. ord. 17) / Rta: pH = 8,5					Compuesto poco soluble:	Zn(OH)₂			Producto de solubilidad	1,2·10⁻¹⁷	Kₛ
				2º compuesto poco soluble:				solubilidad
				Volumen		Concentración
				Ion/compuesto soluble:
				2º ion/compuesto soluble: :
				Soluto en la disolución que se añade:

Problema					P.A.U.					set 16
A 25 °C la solubilidad del PbI₂ en agua pura es 0,7 g/L. Calcula: / a) El producto de solubilidad. / b) La solubilidad del PbI₂ a esa temperatura en una disolución de KI de concentración 0,1 mol/dm³. / (P.A.U. Set. 16) / Rta.: a) Kₛ = 1,40·10⁻⁸; b) s' = 0,646 mg/dm³					Compuesto poco soluble:	PbI₂			solubilidad	0,7	g/dm³
				2º compuesto poco soluble:				solubilidad
				Volumen		Concentración
				Ion/compuesto soluble:	KI				0,1	mol/dm³
				2º ion/compuesto soluble: :
				Soluto en la disolución que se añade:

Problema					P.A.U.					xuñ 16
Se disponen de una disolución que contiene una concentración de Cd²⁺ de 1,1 mg/dm³. Se quiere eliminar parte del Cd²⁺ precipitándolo con un hidróxido, en forma de Cd(OH)₂. Calcula: / a) El pH necesario para iniciar la precipitación. / b) La concentración de Cd²⁺, en mg/dm³, cuando el pH es igual a 12. / K(Cd(OH)₂) = 1,2·10⁻¹⁴ (P.A.U. Jun. 16) / Rta.: a) pH = 9,5; b) [Cd²⁺] = 1,3·10⁻⁵ mg/dm³					Compuesto poco soluble:	Cd(OH)₂			Producto de solubilidad	1,2·10⁻¹⁴	Kₛ
				2º compuesto poco soluble:				solubilidad
				Volumen		Concentración
				Ion/compuesto soluble:	Cd²⁺				1,1·10⁻³	g/dm³
				2º ion/compuesto soluble: :	OH⁻
				Soluto en la disolución que se añade:

				a)	En RESULTADOS elija	pH
				Para que precipite	Cd(OH)₂
				pH	pH =		9,54
				b)	En DATOS escriba
				2º ion/compuesto soluble: :	OH⁻				12	pH
				En RESULTADOS elija	Concentración final de Cd²⁺
				R E S U L T A D O S
				Precipitación	Sí
				[Cd²⁺]·[(OH)⁻]²	= 9,79·10⁻⁶·(0,0100)²			> Kₛ =	1,20·10⁻¹⁴
				Concentración final de Cd²⁺	[Cd²⁺]ₑ =		1,20·10⁻¹⁰	mol/L =	1,35·10⁻⁸	g/dm³
Problema					P.A.U.					set 14
El producto de solubilidad del PbBr₂ es 8,9·10⁻⁶. Determine la solubilidad molar: / a) En agua pura. / b) En una disolución de Pb(NO₃)₂ de concentración 0,20 mol/dm³ considerando que esta sal está totalmente disociado. / (P.A.U. Set. 14) / Rta.: a) sₐ = 0,013 mol/dm³; b) s = 3,3·10⁻³ mol/dm³					Compuesto poco soluble:	PbBr₂			Producto de solubilidad	8,9·10⁻⁶	Kₛ
				2º compuesto poco soluble:				solubilidad
				Volumen		Concentración
				Ion/compuesto soluble:	Pb(NO₃)₂				0,2	mol/dm³
				2º ion/compuesto soluble: :
				Soluto en la disolución que se añade:

Problema					P.A.U.					xuñ 14
Sabiendo que la 25 ºC a Kₛ(BaSO₄) es 1,10·10⁻¹⁰, determina: / a) La solubilidad de la sal en g/dm³. / b) Si a 250 cm³ de una disolución de BaCl₂ de concentración 0,0040 mol/dm³ se añaden a 500 cm³ de disolución de K₂SO₄ de concentración 0,0080 mol/dm³ y suponiendo que los volúmenes son aditivos, indica si se formará precipitado o no. / (P.A.U. Jun. 14) / Rta.: a) s' = 2,4·10⁻³ g/dm³; b) Sí. [Ba²⁺] · [(SO₄)²⁻] = 1,3·10⁻³·5,3·10⁻³ > Kₛ					Compuesto poco soluble:	BaSO₄			Producto de solubilidad	1,10·10⁻¹⁰	Kₛ
				2º compuesto poco soluble:				solubilidad
				Volumen		Concentración
				Ion/compuesto soluble:	BaCl₂		250	cm³	0,004	mol/dm³
				2º ion/compuesto soluble: :	K₂SO₄		500	cm³	0,008	mol/dm³
				Soluto en la disolución que se añade:

Problema					P.A.U.					xuñ 13
El producto de solubilidad, a 25°C, del PbI₂ es 9,6·10⁻⁹. / a) Calcule la solubilidad de la sal. / b) Calcule la solubilidad del Pbl₂ en una disolución de concentración 0,01 mol/dm³ de Cal₂, considerando que esta sal se encuentra totalmente disociada. / (P.A.U. Jun. 13) / Rta.: a) s = 1,3·10⁻³ mol/dm³; b) s ≈2,4·10⁻⁵ mol/dm³					Compuesto poco soluble:	PbI₂			Producto de solubilidad	9,6·10⁻⁹	Kₛ
				2º compuesto poco soluble:				solubilidad
				Volumen		Concentración
				Ion/compuesto soluble:	CaI₂				0,01	mol/dm³
				2º ion/compuesto soluble: :
				Soluto en la disolución que se añade:

Problema					P.A.U.					set 12
El producto de solubilidad del cloruro de plomo(II) es 1,60·10⁻⁵ a 298 K. / a) Determine la solubilidad del cloruro de plomo(II) expresada en mol/L. / b) Se mezclan 200 mL de una disolución de concentración 1,0·10⁻³ mol/dm³ de Pb(NO₃)₂ y 200 mL de una disolución de HCI de pH = 3. Suponiendo que los volúmenes son aditivos indique si precipitará cloruro de plomo(II). / (P.A.U. Set. 12) / Rta.: a) s = 0,016 mol/dm³; b) No. [Pb²⁺] · [Cl⁻]² = 5,00·10⁻⁴·(5,00·10⁻⁴)² < Kₛ					Compuesto poco soluble:	PbCl₂			Producto de solubilidad	1,60·10⁻⁵	Kₛ
				2º compuesto poco soluble:				solubilidad
				Volumen		Concentración
				Ion/compuesto soluble:	Pb(NO₃)₂		200	mL	1,0·10⁻³	mol/dm³
				2º ion/compuesto soluble: :	HCl		200	mL	3	pH
				Soluto en la disolución que se añade:

Problema					P.A.U.					xuñ 12
El sulfato de estroncio es una sal muy poco soluble en agua. La cantidad máxima de esta sal que se puede disolver en 250 mL de agua a 25 °C es de 26,0 mg. / a) Calcule el valor de la constante del producto de solubilidad de la sal a 25 °C. / b) Indique se se formará un precipitado de sulfato de estroncio al mezclar volúmenes iguales de disoluciones de Na₂SO₄ de concentración 0,02 mol/dm³ y de SrCl₂ de concentración 0,01 mol/dm³, considerando que ambos sales están totalmente disociadas. Suponga los volúmenes aditivos. (P.A.U. Jun. 12) / Rta.: a) Kₛ = 3,21·10⁻⁷; b) Sí. [(SO₄)²⁻] · [Sr²⁺] = 0,0100·5,00·10⁻³ > Kₛ					Compuesto poco soluble:	SrSO₄			solubilidad	0,104	g/dm³
				2º compuesto poco soluble:				solubilidad
				Volumen		Concentración
				Ion/compuesto soluble:	Na₂SO₄		1	L	0,02	mol/dm³
				2º ion/compuesto soluble: :	SrCl₂		1	L	0,01	mol/dm³
				Soluto en la disolución que se añade:

				*	Observe cómo se calcula la solubilidad					=0,026/0,25
				Debe escribir el mismo valor del volumen, no importa cuál.

L Problema					P.A.U.					xuñ 11
El PbCO₃ es una sal muy poco soluble en el agua con una Kₛ de 1,50·10⁻¹⁵. Calcule: / a) La solubilidad de la sal. / b) Se se mezclan 150 cm³ de una disolución de Pb(NO₃)₂ de concentración 0,04 mol/dm³ con 50 cm³ de una disolución de Na₂CO₃ de concentración 0,01 mol/dm³, razone si precipitará el PbCO₃ en el recipiente donde se hizo la mezcla. / (P.A.U. Jun. 11) / Rta.: a) s = 3,87·10⁻⁸ mol/dm³; b) Sí. [CO₃²⁻] · [Pb²⁺] = 0,0300·2,50·10⁻³ > Kₛ					Compuesto poco soluble:	PbCO₃			Producto de solubilidad	1,50·10⁻¹⁵	Kₛ
				2º compuesto poco soluble:				solubilidad
				Volumen		Concentración
				Ion/compuesto soluble:	Pb(NO₃)₂		150	cm³	0,04	mol/dm³
				2º ion/compuesto soluble: :	Na₂CO₃		50	cm³	0,01	mol/dm³
				Soluto en la disolución que se añade:

Problema					P.A.U.					set 10
El producto de solubilidad del ioduro de plata es 8,30·10⁻¹⁷. Calcule: / a) La solubilidad del ioduro de plata expresada en g·dm⁻³ / b) La masa de ioduro de sodio que se debe añadir la 100 cm³ de disolución de concentración 0,005 mol/dm³ de nitrato de plata para iniciar la precipitación del ioduro de plata. / (P.A.U. Set. 10) / Rta.: a) s = 2,14·10⁻⁶ g/dm³; b) m = 2,49·10⁻¹³ g NaI					Compuesto poco soluble:	AgI			Producto de solubilidad	8,30E-17	Kₛ
				2º compuesto poco soluble:				solubilidad
				Volumen		Concentración
				Ion/compuesto soluble:	AgNO₃		100	cm³	0,005	mol/dm³
				2º ion/compuesto soluble: :	NaI
				Soluto en la disolución que se añade:

Problema					P.A.U.					set 09
El producto de solubilidad del cloruro de plata vale 1,7·10⁻¹⁰ a 25ºC. Calcule: / a) La solubilidad del cloruro de plata. / b) Se se formará precipitado cuando se añaden 100 cm³ de una disolución de NaCl de concentración 1,00 mol/dm³ a 1,0 dm³ de una disolución de AgNO₃ de concentración 0,01 mol/dm³ / (P.A.U. Set. 09) / Rta.: a) s = 1,3·10⁻⁵ mol/dm³; b) Sí. [Ag⁺]·[Cl⁻] = 0,0909·0,00909 = 8,3·10⁻⁴ > Kₛ					Compuesto poco soluble:	AgCl			Producto de solubilidad	1,70E-10	Kₛ
				2º compuesto poco soluble:				solubilidad
				Volumen		Concentración
				Ion/compuesto soluble:	NaCl		100	cm³	1	mol/dm³
				2º ion/compuesto soluble: :	AgNO₃		1	dm³	0,01	mol/dm³
				Soluto en la disolución que se añade:

Problema					P.A.U.					set 07
Calcule, a 25 ºC: / a) La solubilidad en mg/dm³ del AgCl en agua. / b) La solubilidad en mg/dm³ del AgCl en una disolución acuosa que tiene una concentración de ión cloruro de 0,10 mol/dm³. / Dato: El producto de solubilidad del AgCl a 25 ºC es Kₛ = 1,7·10⁻¹⁰ / (P.A.U. Set. 07) / Rta.: a) s' = 1,9 mg/dm³; b) s₂' = 2,4·10⁻⁴ mg/dm³					Compuesto poco soluble:	AgCl			Producto de solubilidad	1,70E-10	Kₛ
				2º compuesto poco soluble:				solubilidad
				Volumen		Concentración
				Ion/compuesto soluble:	Cl-				0,1	mol/dm³
				2º ion/compuesto soluble: :
				Soluto en la disolución que se añade:

Problema					P.A.U.					xuñ 07
El cloruro de plata es una sal poca soluble y su constante de producto de solubilidad vale 1,8·10⁻¹⁰. / a) Escriba la ecuación química del equilibrio de solubilidad de esta sal y deduzca la expresión para la constante del producto de solubilidad. / b) Determine la máxima cantidad de esta sal, expresada en gramos, que puede disolverse por decímetro cúbico de disolución. / (P.A.U. Jun. 07) / Rta.: b) 1,9·10⁻³ g AgCl/dm³ D					Compuesto poco soluble:	AgCl			Producto de solubilidad	1,80E-10	Kₛ
				2º compuesto poco soluble:				solubilidad
				Volumen		Concentración
				Ion/compuesto soluble:
				2º ion/compuesto soluble: :
				Soluto en la disolución que se añade:

Problema					P.A.U.					set 06
El producto de solubilidad del Mn(OH)₂, medido a 25 ºC, vale 4,0·10⁻¹⁴. Calcular: / a) La solubilidad en agua expresado en g/dm³ / b) El pH de la disolución saturada. / (P.A.U. Set. 06) / Rta.: a) s' = 1,9·10⁻³ g/dm³ ; b) pH = 9,6					Compuesto poco soluble:	Mn(OH)₂			Producto de solubilidad	4,00E-14	Kₛ
				2º compuesto poco soluble:				solubilidad
				Volumen		Concentración
				Ion/compuesto soluble:
				2º ion/compuesto soluble: :
				Soluto en la disolución que se añade:

Problema					P.A.U.					xuñ 00
Una disolución acuosa de cromato de potasio y de NaCl, a unas concentraciones de 0,1 mol/dm³ y 0,05 mol/dm³, respectivamente. Se añade una disolución de nitrato de plata. Si el volumen no varía: / a) Determina, mediante los cálculos pertinentes, cual de las dos sales de plata precipitará en primer lugar. / b) Calcula la concentración del anión de la sal más insoluble al comenzar a precipitar la sal que precipita en segundo lugar. Datos: Constantes del producto de solubilidad a 25 ºC del cromato de plata y del cloruro de plata, respectivamente: 2,0·10⁻¹² y 1,70·10⁻¹⁰ / (P.A.U. Jun. 00) / Rta.: a) AgCl; b) [Cl⁻] = 3,8·10⁻⁵ mol/dm³					Compuesto poco soluble:	Ag₂CrO₄			Producto de solubilidad	2,00E-12	Kₛ
				2º compuesto poco soluble:	AgCl			Producto de solubilidad	1,70E-010	Kₛ
				Volumen		Concentración
				Ion/compuesto soluble:	K₂CrO₄				0,1	mol/dm³
				2º ion/compuesto soluble: :	NaCl				0,05	mol/dm³
				Soluto en la disolución que se añade:	AgNO₃

				*	Elegir en RESULTADOS
				R E S U L T A D O S
				Al empezar a precipitar Ag₂CrO₄	[Cl⁻] =		3,80·10⁻⁵	mol/dm³

Problema					P.A.U.					set 98
El pH de una disolución saturada de hidróxido de plomo(II) es 9,9 a 25 ºC. Calcula: / a) La solubilidad del hidróxido la esa temperatura. / b) El producto de solubilidad a la misma temperatura. / (P.A.U. Set. 98) / Rta.: a) s = 4,0·10⁻⁵ mol/dm³; b) Kₛ = 2,5·10⁻¹³					Compuesto poco soluble:	Pb(OH)₂				9,9	pH
				2º compuesto poco soluble:				solubilidad
				Volumen		Concentración
				Ion/compuesto soluble:
				2º ion/compuesto soluble: :
				Soluto en la disolución que se añade:

Problema					P.A.U.					xuñ 98
Sabiendo que el producto de solubilidad del AgCl es 1,70·10⁻¹⁰ a 25 ºC. / a) Calcula si se formará precipitado cuando añadimos a 1 dm³ de disolución de AgNO₃ de concentración 0,01 mol/dm³ 0,5 dm³ de disolución de NaCl de concentración 0,1 mol/dm³. / b) ¿Cuál deberá ser la concentración de cloruro de sodio para que no precipite el AgCl? / (P.A.U. Jun. 98) / Rta.: a) Sí; [Ag⁺][ Cl⁻] = = 0,00667·0,0333 = 2,22·10⁻⁴ > 1,70·10⁻¹⁰; b) [NaCl]₀ < 7,65·10⁻⁸ mol/dm³					Compuesto poco soluble:	AgCl			Producto de solubilidad	1,70E-10	Kₛ
				2º compuesto poco soluble:				solubilidad
				Volumen		Concentración
				Ion/compuesto soluble:	AgNO₃		1	dm³	0,01	mol/dm³
				2º ion/compuesto soluble: :	NaCl		0,5	dm³	0,1	mol/dm³
				Soluto en la disolución que se añade:

				b)	En DATOS borre la concentración de NaCl
				2º ion/compuesto soluble: :	NaCl		0,5	dm³
				En RESULTADOS elija
				R E S U L T A D O S
				Concentración	[NaCl] =		7,65·10⁻⁸	mol/dm³

Problema					P.A.U.					set 97
El producto de solubilidad del sulfato de bario es de 1,40·10⁻⁹ Calcula cuantos gramos de esta sal se disolverán: / a) En 200 cm³ de agua pura. / b) En 200 cm³ de una disolución de concentración 0,1 mol/dm³ de sulfato de sodio. / Razona los resultados. / (P.A.U. Set. 97) / Rta.: a) m = 1,7 mg BaSO₄/200 cm³ de agua; b) m' = 0,65 µg BaSO₄/200 cm³ D Na₂SO₄ 0,1 mol/dm³					Compuesto poco soluble:	BaSO₄			Producto de solubilidad	1,40E-09	Kₛ
				2º compuesto poco soluble:				solubilidad
				Volumen		Concentración
				Ion/compuesto soluble:	Na₂SO₄		200	cm³	0,1	mol/dm³
				2º ion/compuesto soluble: :
				Soluto en la disolución que se añade:

				a)	y b) en RESULTADOS elija mg» o «μg» y «200 cm³»
				R E S U L T A D O S
				Solubilidad	mol		µg	en
				En agua	7,48·10⁻⁶		1,75·10³	200 cm³
				En D(Na₂SO₄)	2,80·10⁻⁹		0,653	200 cm³

Problema					Morcillo, Jesús y Fernández, Manuel. Química. Ed. Anaya. Madrid 1989
La solubilidad del sulfato de bario en agua pura es 0,00245 g/L a 25 ºC. / a) Calcula el producto de solubilidad. / b) A una disolución de concentración 0,01 mol/dm³ de BaCl₂ se le añade la cantidad suficiente de Na₂SO₄ para que su concentración sea 0,1 mol/dm³. Calcule la concentración de iones Ba²⁺ que queda en la disolución. / Morcillo, Jesús y Fernández, Manuel. Química. Ed. Anaya. Madrid. 1989. pág. 340. ej. 12-6 y 12-7. / Rta.: a) Kₛ = 1,10·10⁻¹⁰; b) [Ba²⁺] = 1,2·10⁻⁹ mol/dm³					Compuesto poco soluble:	BaSO₄			solubilidad	2,45E-03	g/dm³
				2º compuesto poco soluble:				solubilidad
				Volumen		Concentración
				Ion/compuesto soluble:	BaCl₂				0,01	mol/dm³
				2º ion/compuesto soluble: :	Na₂SO₄				0,1	mol/dm³
				Soluto en la disolución que se añade:

				b)	En RESULTADOS elija
				R E S U L T A D O S
				Concentración final de Ba²⁺	[Ba²⁺]ₑ =		1,22·10⁻⁹	mol/L =	2,55·10⁻⁷	g/dm³

Problema					Morcillo, Jesús y Fernández, Manuel. Química. Ed. Anaya. Madrid 1989
A una disolución acuosa que contiene iones Ca²⁺ y Ba²⁺, ambos a la misma concentración 0,01 mol/dm³ se le añade lentamente una disolución concentrada de Na₂SO₄. Prescindiendo de la dilución, indica o calcula / a) el ión que precipitará primero en forma de sulfato / b) [SO₄²⁻] para que se inicie la precipitación. / c) [SO₄²⁻] para que comience a precipitar el 2º catión. / d) la concentración residual del primero catión cuando comienza la precipitación del segundo. / DATOS: Kₛ(CaSO₄) = 2,5·10⁻⁵; Kₛ(BaSO₄) = 1,1·10⁻¹⁰. / Morcillo, Jesús y Fernández, Manuel. Química. Ed. Anaya. Madrid. 1989. pág. 340. ej. 12-13. / Rta.: a) Ba²⁺; b) [SO₄²⁻] = 1,1·10⁻⁸mol/dm³; c) [SO₄²⁻] = 2,5·10⁻³mol/dm³; d) [Ba²⁺] = 4,4·10⁻⁸ mol/dm³.					Compuesto poco soluble:	BaSO₄			Producto de solubilidad	1,1·10⁻¹⁰	Kₛ
				2º compuesto poco soluble:	CaSO₄			Producto de solubilidad	2,5·10⁻⁵	Kₛ
				Volumen		Concentración
				Ion/compuesto soluble:	Ba²⁺				0,01	mol/dm³
				2º ion/compuesto soluble: :	Ca²⁺				0,01	mol/dm³
				Soluto en la disolución que se añade:	Na₂SO₄

				d)	En RESULTADOS elija
				R E S U L T A D O S
				Al empezar a precipitar CaSO₄	[Ba²⁺] =		4,40·10⁻⁸	mol/dm³

## AcidoBase
E Q U I L I B R I O Á C I D O - B A S E					D A T O S					Ir a…					Título	EQUILIBRIO ÁCIDO-BASE	DATOS					VOCABULARIO
Problema					Base	Ácido conjugado					Ayuda					Cifras usadas	3					Constante	K
Una disolución de amoníaco de concentración 0,03 mol/dm³ está disociada en un 2,42 %. Calcula: / a) El valor de la constante K del amoníaco. / b) El pH de la disolución y el valor de la constante Kₐ del ácido conjugado. / Dato: K= 1,0·10⁻¹⁴ / (A.B.A.U. ord. 23) / Rta.: a) K = 1,80·10⁻⁵; b) pH = 10,86; Kₐ = 5,55·10⁻¹⁰					Fórmula:	NH3		NH₄⁺					Índice					Instrucciones	3	K tabulada	R		Mmol	K usada					usada	Ácido	de acidez	Kₐ
				Grado de disociación	α =	2,42	%					Más problemas					4	1,00·10⁻¹⁴	8,314472	J·mol⁻¹·K⁻¹	17,031	1,00E-014					tabulada	Base	de basicidad	K
				pH =					#¡VALOR!					Especie	de ionización del agua
				Concentración	[s] =	0,03	mol/dm³					0					Soluto	conjugad	Presión
				Disolución		Temperatura
				DATOS
				0,03		0,0242	0
				Constante	K =			1,00·10⁻¹⁴ de ionización del agua					0
				CASOS					MENUS				Volumen (D)
				R E S U L T A D O S					Elegido A/B?	VERDADEIRO			Hay conc. ini.?	VERDADEIRO	Ver conc. ini?	VERDADEIRO		Masa	Ácido	g	m	cm³	Pa	ºC	α =	Grado de disociación
				Cifras significativas:		3					Hay fórmula	Hay conjug.?	Ver resultad?	VERDADEIRO	Datos gas?	FALSO				Masa	Base	kg	m	dm³	hPa	K	K =	Constante
				Concentración		NH₃ +	H₂O ⇌	NH₄⁺ +	OH⁻					VERDADERO	FALSO					Cantidad	FALSO	mol	n	m³	kPa
				inicial:		0,0300				mol/dm³					NH₃	NH₄⁺					Concentración		mol/dm³	[s]	L	atm
Instrucciones	DATOS				en equilibrio:		0,0293		7,26·10⁻⁴	7,26·10⁻⁴	mol/dm³					El 1º dato es	Masa	Volumen (D)	Volumen (g)	Presión	Temperatura				Volumen		dm³ gas	V		mmHg
Celda de color salmón debajo de «DATOS»: Elija entre Ácido y Base. / Celda a la derecha de «Fórmula»: Escriba la fórmula del ácido o de la base. (Sólo es imprescindible si la masa es un dato). A su derecha escriba la fórmula de su especie conjugada. / Elija debajo de «Fórmula» entre grado de disociación α y la constante (de acidez o de basicidad) y escriba su valor a su derecha. / Si conoce el pH escriba su valor a la derecha de «pH» / Soluto: / Elija las unidades [g, kg, mol, mol/dm³ o dm³ gas] en la celda de color salmón a la derecha de «Soluto» y escriba su valor en la celda blanca de su izquierda. / Si sabe la concentración elija «mol/dm³». / En caso contrario debe escribir el valor del volumen de disolución a la derecha de «V =» y elegir sus unidades. / Si usa «dm³ gas» del soluto escriba los valores de presión y temperatura y elija sus unidades / Escriba el valor de K, la constante de ionización del agua, sólo se no es 1,00·10⁻¹⁴. (Aparecerá un aviso de que este valor no corresponde a lo que tiene a 25 ºC)					[H₃O⁺] =	1,38·10⁻¹¹	mol/dm³					VERDADERO	FALSO	FALSO	FALSO	FALSO				Elegido		4		0	#N/D	#N/D	1
				pH =	10,86					El 2º dato es	α	K	pH	Hay pH y no [ini]?					0		0,00E+000	Err:502	#N/D
				pOH =	3,14		Constante de basicidad:	K =	1,80·10⁻⁵					VERDADEIRO	VERDADEIRO	FALSO	FALSO	FALSO					mol		dm³(D)	Pa	K
				Constante de acidez del conjugado:	Kₐ =	5,55·10⁻¹⁰
				CÁLCULOS					AVISOS
				O T R O S C Á L C U L O S					n(g ini)	n(s ini)	n(ini)	[ini]	x²/K+x	[ini]def
				Etiqueta:					0	0	0	0,03	7,48E-004	3,00E-002				Elija →
				Fórmula:					x calc. de α	x calc. de K	x	[H₃O⁺] =	[OH⁻] =	[ini] – x	K que se ve	α que se ve		Elija unidad
				7,26E-004	1,74E-002	7,26E-004	1,38E-011	7,26E-004	0,02927	1,80E-005	2,42 %		← ¡Unidad!
				Actualizado	12/03/24					5,55403774787697E-10	← conxugado
				Conjugado
				Atomos	Pos H en At	Pos H en for	n.º H	Ácido conj.	Base conj.	Pos N en form	n.º H tras N
				N H 1 3	3	2	3	NH₄⁺	A⁻	2	3		3
				long. formula	fin formula	Es ácido org.	Base conj. del ác. org.
				3	NH₃	FALSO	NH

Celda de color salmón debajo de «DATOS»: Elija entre Ácido y Base. / Celda a la derecha de «Fórmula»: Escriba la fórmula del ácido o de la base. (Sólo es imprescindible si la masa es un dato). A su derecha escriba la fórmula de su especie conjugada. / Elija debajo de «Fórmula» entre grado de disociación α y la constante (de acidez o de basicidad) y escriba su valor a su derecha. / Si conoce el pH escriba su valor a la derecha de «pH» / Soluto: / Elija las unidades [g, kg, mol, mol/dm³ o dm³ gas] en la celda de color salmón a la derecha de «Soluto» y escriba su valor en la celda blanca de su izquierda. / Si sabe la concentración elija «mol/dm³». / En caso contrario debe escribir el valor del volumen de disolución a la derecha de «V =» y elegir sus unidades. / Si usa «dm³ gas» del soluto escriba los valores de presión y temperatura y elija sus unidades / Escriba el valor de K, la constante de ionización del agua, sólo se no es 1,00·10⁻¹⁴. (Aparecerá un aviso de que este valor no corresponde a lo que tiene a 25 ºC)

## D_AcidoBase
E Q U I L I B R I O Á C I D O - B A S E					D A T O S					Ir a…
Problema					A.B.A.U.					ord. 23			Índice
Una disolución de amoníaco de concentración 0,03 mol/dm³ está disociada en un 2,42 %. Calcula: / a) El valor de la constante K del amoníaco. / b) El pH de la disolución y el valor de la constante Kₐ del ácido conjugado. / Dato: K= 1,0·10⁻¹⁴ / (A.B.A.U. ord. 23) / Rta.: a) K = 1,80·10⁻⁵; b) pH = 10,86; Kₐ = 5,55·10⁻¹⁰					Base	Ácido conjugado					Cálculo
				Fórmula:	NH₃		NH₄⁺
				Grado de disociación	α =	2,42	%					Como usar estos datos
				pH =
				Concentración	[s] =	0,03	mol/dm³					Seleccione la zona de color blanco	con el ratón
				Copie	(Ctrl C)
				Vuelva a «AcidoBase»	Cálculo
				Señale la primera celda semejante	con el ratón
				Constante	K =			1,00·10⁻¹⁴ de ionización del agua				Pegue	(Ctrl V)

Problema					A.B.A.U.					ord. 22
Se disuelven 46 g de ácido metanoico, HCOOH, en 10 dm³ de agua, obteniendo una disolución de pH igual a 2,52. / a) Calcula el grado de disociación del ácido. / b) Determina la constante Kₐ del ácido y la constante K de su base conjugada. / Datos: K = 1,0·10⁻¹⁴. / (A.B.A.U. ord. 22) / Rta.: a) α = 3,02 %; b) Kₐ = 9,4·10⁻⁵; K = 1,1·10⁻¹⁰.					Ácido	Base conjugada
				Fórmula:	HCOOH	HCOO⁻	COOH⁻

				pH =	2,52
				Masa (s)	m =	46	g
				Volumen (D)	V =	10	L

				Constante	K =			1,00·10⁻¹⁴ de ionización del agua

Problema					A.B.A.U.					extr. 21
Una disolución acuosa de concentración 0,03 mol/dm³ de un ácido monoprótico (HA) tiene un pH de / 3,98. Calcula: / a) La concentración molar de A⁻ en la disolución y el grado de disociación del ácido. / b) El valor de la constante del ácido (Kₐ) y el valor de la constante de su base conjugada (K). / (A.B.A.U. extr. 21) / Rta.: a) [A⁻] = 1,05·10⁻⁴ mol/dm³; α = 0,349 %; b) Kₐ = 3,67·10⁻⁷; K = 2,73·10⁻⁸					Ácido	Base conjugada
				Fórmula:	HA		A⁻

				pH =	3,98
				Concentración	[s] = =	0,03	mol/dm³

				Constante	K =			1,00·10⁻¹⁴ de ionización del agua

Problema					A.B.A.U.					ord. 20
Sabiendo que K (NH₃) =1,78·10⁻⁵, calcula: / a) La concentración que debe tener una disolución de amoniaco para que su pH sea 10,6. / b) El grado de disociación del amoniaco en la disolución. / (A.B.A.U. ord. 20) / Rta.: a) [NH₃]₀ = 0,00930 mol/dm³; b) α = 4,28 %					Base	Ácido conjugado
				Fórmula:	NH₃		NH₄⁺
				Constante	K =	1,78·10⁻⁵	de basicidad
				pH =	10,6
				Soluto
				Disolución	V =

				Constante	K =			1,00·10⁻¹⁴ de ionización del agua

Problema					A.B.A.U.					extr. 19
1,12 dm³ de HCN gas, medidos a 0 °C y 1 atm, se disuelven en agua obteniéndose 2 dm³ de disolución. / Calcula: / a) La concentración de todas las especies presentes en la disolución. / b) El valor del pH de la disolución y el grado de ionización del ácido. / Datos: R = 8,31 J·K⁻¹·mol⁻¹ = 0,082 atm·dm³·K⁻¹·mol⁻¹; 1 atm = 101,3 kPa; Kₐ(HCN) = 5,8·10⁻¹⁰ / (A.B.A.U. extr. 19) / Rta.: a) [HCN] = 0,025 mol/dm³; [CN⁻] = [H₃O⁺] = 3,8·10⁻⁶ mol/dm³; b) pH = 5,43; α = 0,015 %					Ácido	Base conjugada
				Fórmula:	HCN		CN⁻
				Constante	Kₐ =	5,8·10⁻¹⁰	de acidez
				pH =
				Volumen (s)	V =	1,12	dm³ gas
				Volumen (D)	V =	2	dm³
				Presión	P =	1	atm
				Temperatura	T =	0	ºC
				Constante	K =			1,00·10⁻¹⁴ de ionización del agua

Problema					A.B.A.U.					ord. 19
Una disolución de concentración 0,064 mol/dm³ de un ácido monoprótico (HA) tiene un pH de 3,86. / Calcula: / a) La concentración de todas las especies presentes en la disolución y el grado de ionización del / ácido. / b) El valor de la constante Kₐ del ácido y de la constante K de su base conjugada. / K = 1,0·10⁻¹⁴ (A.B.A.U. ord. 19) / Rta.: a) [HA] = 0,0639 mol/dm³; [A⁻] = [H⁺] = 1,38·10⁻⁴ mol/dm³; [OH⁻] = 7,24·10⁻¹¹ mol/dm³; / α = 0,216 %; b) Kₐ = 2,98·10⁻⁷; K = 3,35·10⁻⁸					Ácido	Base conjugada
				Fórmula:	HA		A⁻

				pH =	3,86
				Concentración	[s] = =	0,064	mol/dm³

				Constante	K =			1,00·10⁻¹⁴ de ionización del agua

Problema					A.B.A.U.					extr. 18
Una disolución acuosa contiene 5,0.10⁻³ moles de ácido cloroetanoico (ClCH₂-COOH) por cada 100 cm³ de disolución. Si el porcentaje de ionización es del 15 %, calcula: / a) La concentración de todas las especies presentes en la disolución. / b) El pH de la disolución y el valor de la constante Kₐ del ácido. / (A.B.A.U. extr. 18) / Rta.:a) [ClCH₂-COOH]ₑ = 0,0425 mol/dm³ / [H₃O⁺]ₑ = [ClCH₂-COO⁻]ₑ = 0,00750 mol/dm³; / [OH⁻] = 1,33·10⁻¹² mol/dm³ / b) pH = 2,12; Kₐ = 1,32·10⁻³					Ácido	Base conjugada
				Fórmula:	C₂ClO₂H₃	C₂ClO₂H₂⁻
				Grado de disociación	α =	15	%
				pH =
				Cantidad (s)	n =	5·10⁻³	mol
				Volumen (D)	V =	100	cm³

				Constante	K =			1,00·10⁻¹⁴ de ionización del agua

Problema					A.B.A.U.					extr. 18
Al disolver 0,23 g de HCOOH en 50 mL de agua se obtiene una disolución de pH igual a 2,3. Calcula: / a) La constante de acidez (Kₐ) del ácido. / b) El grado de ionización del incluso. / (A.B.A.U. extr. 17) / Rta.: a) Kₐ = 2,6·10⁻⁴; b) α = 5,0 %					Ácido	Base conjugada
				Fórmula:	HCOOH	HCOO⁻

				pH =	2,3
				Masa (s)	m =	0,23	g
				Volumen (D)	V =	50	cm³

				Constante	K =			1,00·10⁻¹⁴ de ionización del agua

Problema					A.B.A.U.					ord. 17
Para una disolución acuosa de concentración 0,200 mol/dm³ de ácido láctico (ácido 2-hidroxipropanoico), calcula: / a) El grado de ionización del ácido en disolución y el pH de la misma. / b) ¿Qué concentración debe tener una disolución de ácido benzoico (C₆H₅COOH) para dar un pH igual al de la disolución de ácido láctico de concentración 0,200 mol/dm³ ? / Kₐ(CH₃CH(OH)COOH) = 3,2·10⁻⁴; Kₐ(C₆H₅COOH) = 6,42·10⁻⁵ (A.B.A.U. ord. 17) / Rta.:a) α = 3,92 %; pH = 2,11; b) [C₆H₅COOH]₀ = 0,965 mol/dm³					Ácido	Base conjugada
				Fórmula:	C_3H_6O₂	C_3H_5O₂⁻
				Constante	Kₐ =	3,2·10⁻⁴	de acidez
				pH =
				Concentración	[s] =	0,2	mol/dm³

				En	RESULTADOS	escriba «6» para «Cifras significativas» e copie o valor do pH
				Cifras significativas:	6
				pH =	2,10560
				b)	DATOS	escriba los nuevos datos
				Ácido	Base conjugada
				Fórmula:	C_6H_6O₂	C_6H_5O₂⁻
				Constante	Kₐ =	6,42·10⁻⁵	de acidez
				pH =	2,10560

Problema					P.A.U.					xuñ 15
La anilina (C₆H₅NH₂) es unha base de carácter débil con una K= 4,1·10⁻¹⁰. Calcula: / a) El pH de una disolución acuosa de concentración 0,10 mol/dm³ de anilina. / b) El valor de la constante de acidez del ácido conjugado de a anilina. / Dato: K = 1,0·10⁻¹⁴ / (P.A.U. Jun. 15) / Rta.: a) pH = 8,81; b) Kₐ = 2,4·10⁻⁵					Base		Ácido conjugado
				Fórmula:	C₆H₅NH₂	C₆H₅NH₃⁺
				Constante	K =	4,1·10⁻¹⁰	de basicidad
				pH =
				Concentración	[s] =	0,1	mol/dm³

				Constante	K =			1,00·10⁻¹⁴ de ionización del agua

Problema					P.A.U.					set 13
a) ¿Qué concentración debe tener una disolución de amoniaco para que su pH sea de 10,35? / b) Cuál será el grado de disociación del amoniaco en la disolución? / Dato: K(NH₃) =1,78·10⁻⁵ / (P.A.U. Set. 13) / Rta.: a) [NH₃]₀ = 3,04·10⁻³ mol/dm³; b) α = 7,37 %					Base	Ácido conjugado
				Fórmula:	NH₃	NH₄⁺
				Constante	K =	1,78·10⁻⁵	de basicidad
				pH =	10,35

				Disolución	V =

				Constante	K =			1,00·10⁻¹⁴ de ionización del agua

Problema					P.A.U.					xuñ 13
Una disolución acuosa de ácido fluorhídrico de concentración 2,5·10⁻³ mol/dm³ está disociada en un 40 %. Calcule: / a) La constante de acidez. / b) El pH y la concentración de iones hidróxido [OH⁻] de la disolución. / (P.A.U. Jun. 13) / Rta.: a) Kₐ = 6,67·10⁻⁴; b) pH = 3,0; [OH⁻] = 1,00·10⁻¹¹					Ácido	Base conjugada
				Fórmula:	HF	F⁻
				Grao de disociación	α =	40	%
				pH =
				Concentración	[s] =	2,5·10⁻³	mol/dm³

				Constante	K =			1,00·10⁻¹⁴ de ionización del agua

Problema					P.A.U.					set 11
Considere una disolución de amoniaco en agua de concentración 6,5·10⁻² mol/dm³. / a) Calcule el pH de esta disolución. / b) Calcule el grado de disociación del amoniaco en la disolución. / Dato: K(NH₃) = 1,78·10⁻⁵ / (P.A.U. Set. 11) / Rta.: a) pH = 11,03; b) α = 1,64 %					Base		Ácido conjugado
				Fórmula:	NH₃	NH₄⁺
				Constante	K =	1,78·10⁻⁵	de basicidad
				pH =
				Concentración	[s] =	6,5·10⁻²	mol/dm³

				Constante	K =			1,00·10⁻¹⁴ de ionización del agua

Problema					P.A.U.					xuñ 11
Una disolución de amoniaco de concentración 0,01 mol/dm³ está ionizada en un 4,2 %. / a) Escriba la reacción de disociación y calcule la concentración molar de cada una de las especies existentes en la disolución una vez alcanzado el equilibrio. / b) Calcule el pH y la K del amoniaco. / (P.A.U. Jun. 11) / Rta.: a) [NH₃] = 0,0096 mol/dm³; [OH⁻] = [NH₄⁺] = 4,2·10⁻⁴ mol/dm³; b) pH = 10,6; K = 1,8·10⁻⁵					Base		Ácido conjugado
				Fórmula:	NH₃	NH₄⁺
				Grao de disociación	α =	4,2	%
				pH =
				Concentración	[s] =	0,01	mol/dm³

				Constante	K =			1,00·10⁻¹⁴ de ionización del agua

Problema					P.A.U.					xuñ 10
Se disuelven 20 dm³ de NH₃(g), medidos a 10 ºC y 2 atm (202,6 kPa) de presión, en una cantidad de agua suficiente para alcanzar 4,5 dm³ de disolución. Calcule: / a) El grado de disociación del amoniaco en la disolución. / b) El pH de dicha disolución. / Datos: R = 0,082 atm·dm³·K⁻¹·mol⁻¹ = 8,31 J·K⁻¹·mol⁻¹ ; K(NH₃) = 1,78·10⁻⁵ / (P.A.U. Jun. 10) / Rta.: a) α = 0,68% ; b) pH = 11,42					Base		Ácido conjugado
				Fórmula:	NH₃	NH₄⁺
				Constante	K =	1,78·10⁻⁵	de basicidad
				pH =
				Volumen (s)	V =	20	dm³ gas
				Volumen (D)	V =	4,5	dm³
				Presión	P =	2	atm
				Temperatura	T =	10	ºC
				Constante	K =			1,00·10⁻¹⁴ de ionización del agua

Problema					P.A.U.					set 08
Para una disolución acuosa de ácido acético [ácido etanoico] de concentración 0,10 mol/dm³, calcule: / a) La concentración de ión acetato[ión etanoato]. / b) El pH y el grado de disociación. / Dato: Kₐ = 1,80·10⁻⁵ / (P.A.U. Set. 08) / Rta.: a) [CH₃COO⁻]ₑ = 1,33·10⁻³ mol/dm³; b) pH = 2,88; α = 1,33%					Ácido	Base conjugada
				Fórmula:	CH₃COOH	CH₃COO⁻
				Constante	Kₐ =	1,80·10⁻⁵	de acidez
				pH =
				Concentración	[s] =	0,1	mol/dm³

				Constante	K =			1,00·10⁻¹⁴ de ionización del agua

Problema					P.A.U.					xuñ 08
Se se disuelven 0,650 g de un ácido orgánico monoprótico de carácter débil de fórmula HC₉H₇Lo₄ en un vaso con agua hasta completar 250 cm³ de disolución, indique: / a) El pH de esta disolución. / b) El grado de disociación del ácido. / Dato: Kₐ = 3,27·10⁻⁴ / (P.A.U. Jun. 08) / Rta.: a) pH = 2,70; b) α = 13,9%					Ácido	Base conjugada
				Fórmula:	HC₉H₇O₄	C₉H₇O₄⁻
				Constante	Kₐ =	3,27·10⁻⁴	de acidez
				pH =
				Masa (s)	m =	0,65	g
				Volumen (D)	V =	250	cm³

				Constante	K =			1,00·10⁻¹⁴ de ionización del agua

Problema					P.A.U.					set 06
Se prepara una disolución de un ácido monoprótico débil de fórmula HA, de la siguiente manera: 0,10 moles del ácido en 250 cm³ de agua. Si esta disolución se ioniza al 1,5%, calcule: / a) La constante de ionización del ácido. / b) El pH de la disolución. / (P.A.U. Set. 06) / Rta.: a) Kₐ = 9,1·10⁻⁵; b) pH = 2,2					Ácido	Base conjugada
				Fórmula:	HA		A⁻
				Grao de disociación	α =	1,5	%
				pH =
				Cantidade (s)	n =	0,1	mol
				Volumen (D)	V =	250	cm³

				Constante	K =			1,00·10⁻¹⁴ de ionización del agua

Problema					P.A.U.					xuñ 06
Se prepara una disolución de un ácido débil como el ácido acético [ácido etanoico] disolviendo 0,3 mols de este ácido en agua, el volumen total de la disolución es de 0,05 dm³. / a) Si la disolución resultante tiene un pH = 2, cuál es la concentración molar de los iones hidrógeno (ión oxonio)? / b) Calcule la constante de acidez, Kₐ, del ácido acético. / (P.A.U. Jun. 06) / Rta.: a) [H₃O⁺] = 0,010 mol/dm³; b) Kₐ = 1,7·10⁻⁵					Ácido	Base conjugada
				Fórmula:	CH₃COOH	CH₃COO⁻

				pH =	2
				Cantidade (s)	n =	0,3	mol
				Volumen (D)	V =	0,05	dm³

				Constante	K =			1,00·10⁻¹⁴ de ionización del agua

Problema					P.A.U.					set 05
A 25 ºC el grado de disociación de una disolución de concentración 0,2 mol/dm³ de ácido acético [ácido etanoico] vale 0,0095. Calcule: / a) La concentración de iones acetato [iones etanoato], hidrogeniones e iones hidroxilo en el equilibrio. / b) El pH. / c) La constante de disociación del ácido acético. / (P.A.U. Set. 05) / Rta.: a) [H₃O⁺]ₑ = [CH₃COO⁻]ₑ = 1,9·10⁻³ mol/dm³; [OH⁻]ₑ = 5,3·10⁻¹² mol/dm³; b) pH = 2,7; c) Kₐ = 1,8·10⁻⁵					Ácido	Base conjugada
				Fórmula:	CH₃COOH	CH₃COO⁻
				Grao de disociación	α =	0,95	%
				pH =
				Concentración	[s] =	0,2	mol/dm³

				Constante	K =			1,00·10⁻¹⁴ de ionización del agua

## ReaccAcidoBase
	ÁCIDO-BASE					Índice
	DATOS					Problema
		Ácido	Base				Se toman 0,73 cm³ de una disolución de ácido clorhídrico de densidad 1,35 g/cm³ y 37% de riqueza en peso y se diluyen con agua destilado hasta 100 cm³. Calcula: / a) El pH de la disolución resultante de mezclar 50 cm³ del ácido clorhídrico preparado anteriormente con 50 cm³ de hidróxido de sodio de concentración 0,1 mol/dm³. / b) El pH de la disolución resultante de mezclar los otros 50 cm³, del ácido clorhídrico preparado con 25 cm³ de hidróxido de sodio de concentración 0,1 mol/dm³. / Rta.: a) pH =7; b) pH = 1,48 (P.A.U. Set. 99)
	[inicial] (mol/L)	0,100	0,100
	V (dm³)	0,050	0,025
	Kw	Ka K	b
	1,00E-014

	RESULTADOS
		Ácido	Base
	n (mol)	0,0050	0,0025	H+	OH-
	[equilibrio] (M)	0,0333	0,0000	3,33E-002	3,00E-013
	α			pH	pOH
	33,33 %			1,47712125471966	12,5228787452803

	DATOS:	Kw =	1,00E-014

0				H+	OH-	α
0	a 3,33Y-002			3,33E-002	#¡VALOR!	1
1	n	f	f	1,00E-007	#¡VALOR!	1
2	b	f	f	#¡DIV/0!	0,00E+000	1
3	a d		f	0,00E+000	#¡VALOR!
4	n	d	f	#¡DIV/0!	#¡DIV/0!
5	b	d	f	#¡DIV/0!	0,00E+000
6	a f		d	3,33E-002	#¡VALOR!
7	n	f	d	#¡DIV/0!	#¡DIV/0!
8	b	f	d	#¡DIV/0!	0,00E+000
9	a d			No está	No está
10	n	d	d	No está	No está
11	b	d	d	No está	No está

## D_ReacAcBas
A La C I D El – B A S Y Cálculos					ácido-base		Índice
DATOS					Problema
P.A.U.					set 96		Se toman 0,73 cm³ de una disolución de ácido clorhídrico de densidad 1,35 g/cm³ y 37% de riqueza en peso y se diluyen con agua destilado hasta 100 cm³. Calcula: / a) El pH de la disolución resultante de mezclar 50 cm³ del ácido clorhídrico preparado anteriormente con 50 cm³ de hidróxido de sodio de concentración 0,1 mol/dm³. / b) El pH de la disolución resultante de mezclar los otros 50 cm³, del ácido clorhídrico preparado con 25 cm³ de hidróxido de sodio de concentración 0,1 mol/dm³. / Rta.: a) pH =7; b) pH = 1,48 (P.A.U. Set. 99)
	Ácido	Base
[inicial] (mol/L)	0,100	0,100
V (dm³)	0,050	0,025
Kw	Ka K	b
1,00E-014

## Redox
O X I D A C I Ó N R E D U C C I Ó N					D A T O S					Ir a…					Título	OXIDACIÓN REDUCCIÓN	DATOS					VOCABULARIO
Problema					Reactivos →			Productos					Ayuda					Cifras usadas	3					Densidad					Oxidación
Dada la siguiente reacción: H₂S + NaMnO₄ + HBr → S + NaBr + MnBr₃ + H₂O / a) Ajusta la ecuación iónica por el método ión-electrón y escribe la ecuación molecular completa. / b) Calcula los gramos de NaMnO₄ que reaccionarán con 32 g de H₂S. Si se obtuvieron 61,5 g de MnBr₃ calcula el rendimiento de la reacción. / (A.B.A.U. ord. 21) / Rta.: a) 2 S²⁻ + (MnO₄)⁻ + 8 H⁺ → 2 S + Mn³⁺ + 4 H₂O; 2 H₂S + NaMnO₄ + 4 HBr → 2 S + MnBr₃ + NaBr + 4 H₂O; b) m(NaMnO₄) = 66,6 g. Rto. = 44,5 %					H_2S	NaMnO_4	HBr	S	MnBr₃	NaBr	H_2O				Índice					Instrucciones	3		Dato	Incógnita					necesarios					Reducción
				Más problemas					4	Riqueza	1					obtenidos			rendimiento
				Calcular:	masa		MnBr₃					para			Riqueza
				obtener
				obtenidos	al reaccionar					reaccionar
				32	g		H₂S					al
				Se obtienen	61,5	g MnBr₃					con
				Calcular o rendimiento
				R E S U L T A D O S					CASOS					MENÚS	substancias	calcular	unidad dato	estado inc.	estado dat	menu1inc	menu2inc	menu1dat	menu2dat	estado	presión	temperatura	volumen	concentración	densidades	vacíos	unidad resultado
				Cifras significativas:		3					Es iónica	FALSO	coinciden anión y catión en el mismo compuesto					FALSO			H₂S	H₂S	cantidad	mol			Pa	ºC		ºC	disolución	Pa	ºC	cm³	mol/dm³	g/cm³		mol		Rendimiento
				Ajuste ión-electrón					Vacío?	FALSO					NaMnO₄	NaMnO₄	masa	g			hPa	K		K	gas	hPa	K	dm³	g/dm³	kg/m³		g		Se obtienen	g MnBr₃	g MnBr₃
				Oxidación	S²⁻		- 2 e⁻ →	S		×2					FALSO	no se consiguió ajustar la reacción completa					HBr	HBr	volumen	cm³		mezcla	kPa				mezcla	kPa		m³	% masa			Err:502	Calcular o rendimiento	VERDADEIRO
				Reducción	(MnO₄)⁻	+ 8 H⁺	+ 4 e⁻ →	Mn³⁺	+ 4 H₂O	×1					Medio básico?	FALSO					S	S	concentración	dm³			atm					atm		L				mol/dm³
Instrucciones	DATOS					2 S²⁻	+ (MnO₄)⁻	+ 8 H⁺ →	2 S	+ Mn³⁺	+ 4 H₂O					MnBr₃	MnBr₃					mmHg					mmHg		mL
Debajo de «Reactivos» y «Productos»: / Escriba las fórmula de los reactivos y productos, en primer lugar, los que contienen los elementos que cambian o cambiaron de estado de oxidación. En el caso de que se forme agua, debe aparecer en último lugar. / A la derecha de «Calcular»: / Elija la magnitud que hay que calcular. Si es volumen, debe indicar en la celda siguiente si es de gas o de disolución. Elija la substancia en la última celda de ese grupo. / Celdas a la derecha do todo: / Si es disolución, escriba la concentración e elija las unidades (si es en % masa, debe escribir la densidad y elegir las unidades). / Si es gas, escriba la presión y la temperatura y elija las unidades. / Encima de «Rendimiento»: / Escriba los datos, primero la cantidad, y elija, a su derecha, la unidad [mol, g, cm³ o mol/dm³] del dato. Si es «cm³» debe indicar en la celda siguiente, si es gas o disolución. Elija la sustancia en la última celda de ese grupo. / Si es disolución, escriba la concentración y elija las unidades (si es en % masa, debe escribir la densidad y elegir las unidades). / Si es gas, escriba la presión y la temperatura y elija las unidades. / A la derecha de «Rendimiento»: / Si dispone de datos del rendimiento, escríbalos en esta celda. Si no, borre el contenido de la celda con la tecla «Supr.»					Ecuación ajustada:					NaBr	NaBr
				2 H₂S + NaMnO₄ + 4 HBr → 2 S + MnBr₃ + NaBr + 4 H₂O					H₂O	H₂O
				Rendimiento 44,6%					dato	1		2		0			0	#N/D
				n(H₂S) =	0,939	mol		n(MnBr₃) =	0,469	mol					CÁLCULOS					inc.	5	2		0		0	#N/D
				m(MnBr₃) máx. =	138	g					H2S	NaMnO4	HBr	S	MnBr3	NaBr	H2O					AVISOS
				Ionización reactivos y productos	0	0	0	0	0	0	0					Suprimir
				O T R O S C Á L C U L O S					H2S	NaMnO4	HBr	S	MnBr3	NaBr	H2O					Unidades
				Etiqueta:					H+ S2- 21+1-2	Na+ (MnO4)- 11+1-1	H+ Br- 11+1-1	S 10 0 0	Mn3+ Br- 13+3-1	Na+ Br- 11+1-1	H+ O2- 21+1-2
				Fórmula:					Cationes	H+	Na+	H+	S	Mn3+	Na+	H+				Mmol	34,082	294,65
				Aniones	S2-	(MnO4)-	Br-		Br-	Br-	O2-					dato	inc.	c/rto.					entrada					si dato es V
				Actualizado	12/04/24					SubCat	2	1	1	1	1	1	2				mol	0,938912035678657	0,469456017839329	0,469456017839329					[], V o P de la incog.	0	0				Err:502
				SubAnion	1	1	1	0	3	1	1				g	32		138,325215656358					T o ρ de la incog.	0					en u Ing
				CargaCat	+1	+1	+1	0	+3	+1	+1				L	0,032	Err:502	Err:502					n, m, V, []	32			Err:502	Err:502	Err:502
				CargaAn	-2	-1	-1	0	-1	-1	-2				[mol/L]	0,000	0	???					[], V o P del dato	0	0
				CatInerte		Na+	FALSO	VERDADEIRO	Na+	1		1			P (atm)	Err:502	Err:502					T o ρ del dato	0
				AnionInerte			FALSO	FALSO	Br-	1		1			T (K)	273,15	273,15					Rendimiento	61,5
				1	NaBr				ρ (g/L)	#N/D	#N/D					calculado	44,57
				Localización de elementos que cambian de entorno
				H	S	Mn	Na	FALSO	FALSO	FALSO	0	FALSO	0	0	1	0	0	0	0
				Br	Br	FALSO	FALSO	FALSO	0	FALSO	0	0	1	0	0	0	0
				S				VERDADEIRO	FALSO	FALSO	1	VERDADEIRO	4	4	1	1	S2-	1	S
				FALSO	FALSO	FALSO	0	FALSO	0	0	1	0	0	0	0
				Na				FALSO	FALSO	FALSO	0	FALSO	0	0	2	0	0	0	0
				FALSO	FALSO	FALSO	0	FALSO	0	0	2	0	0	0	0
				Mn				FALSO	VERDADEIRO	FALSO	1	VERDADEIRO	5	5	2	1	(MnO4)-	1	Mn3+
				FALSO	FALSO	FALSO	0	FALSO	0	0	2	0	0	0	0			supone que es el primero del ion
				mult. x	hay	Ajuste iónico		MCM →	4		mult. x	hay					MCM	factor			elem.	n (r)	n (p)	O (r)	O (p)			nº ox. (r)	nº ox. (p)	reactivos		productos		reactivos		productos		reactivos		productos
				1	Err:502	S2-	0		-2	e-	1	1	S	0				1	2	S 1	S 1	S	1	1	#¡VALOR!	#¡VALOR!	0	0	0	0	-2	0	0	0	0		0		0	H2O	0	(OH)-
				1	Err:502	(MnO4)-	8	H+	4	e-	1	1	Mn3+	4	H2O			1	1	MnO 1 4	Mn 1	Mn	1	1	3	#¡VALOR!	4	0	4	0	-1	8	3	0	8	H+	4	H2O	4	H2O	8	(OH)-
				2	S2-	1	(MnO4)-	8	H+		2	S	1	Mn3+	4	H2O					r	p
				R		11		#¡VALOR!		1			1		#¡VALOR!		FALSO		VERDADEIRO	1		H2O	0	4	-4
				0,082		#¡VALOR!		11		#¡VALOR!			#¡VALOR!		1		VERDADEIRO		FALSO	1		H+	8	0	8
				8,314		#¡VALOR!		#¡VALOR!		1			#¡VALOR!		#¡VALOR!		VERDADEIRO		1	2		(OH)-	0	0	0
				2 S²⁻+ (MnO₄)⁻+ 8 H⁺ →2 S+ Mn³⁺+ 4 H₂O

				Ajuste compuestos					2		2
				Factor enteros	2	H2S	1	NaMnO4	4	HBr		2	S	1	MnBr3	4	H2O	1	NaBr
				Factor enteros	12	24	H S 2 1	12	NaMnO 1 1 4	48	H Br 1 1		24	S 1	12	MnBr 1 3	48	H O 2 1	12	NaBr 1 1
				MCD	12	2	#¡VALOR!	1	1	4	#¡VALOR!		2	#¡VALOR!	1	#¡VALOR!	4	#¡VALOR!	1	1
				Acompañantes		Na	0		1		0			0		0		0		1
				S	3	1				1
				H	1	2	#¡VALOR!		1	1
				H2S	NaMnO4	HBr	S	MnBr3	NaBr	H2O
				2	H2S	1	NaMnO4	4	HBr		2	S	1	MnBr3	4	H2O	1	NaBr
				2	4	6	9	11	15	13					m R	m P	Ajustada?
				2	H2S	1	NaMnO4	4	HBr	2	S	1	MnBr3	1	NaBr	4	H2O		533,736	533,736	VERDADEIRO
				2 H₂S		+ NaMnO₄		+ 4 HBr →		2 S		+ MnBr₃		+ NaBr		+ 4 H₂O
				2 H₂S + NaMnO₄ + 4 HBr → 2 S + MnBr₃ + NaBr + 4 H₂O

Debajo de «Reactivos» y «Productos»: / Escriba las fórmula de los reactivos y productos, en primer lugar, los que contienen los elementos que cambian o cambiaron de estado de oxidación. En el caso de que se forme agua, debe aparecer en último lugar. / A la derecha de «Calcular»: / Elija la magnitud que hay que calcular. Si es volumen, debe indicar en la celda siguiente si es de gas o de disolución. Elija la substancia en la última celda de ese grupo. / Celdas a la derecha do todo: / Si es disolución, escriba la concentración e elija las unidades (si es en % masa, debe escribir la densidad y elegir las unidades). / Si es gas, escriba la presión y la temperatura y elija las unidades. / Encima de «Rendimiento»: / Escriba los datos, primero la cantidad, y elija, a su derecha, la unidad [mol, g, cm³ o mol/dm³] del dato. Si es «cm³» debe indicar en la celda siguiente, si es gas o disolución. Elija la sustancia en la última celda de ese grupo. / Si es disolución, escriba la concentración y elija las unidades (si es en % masa, debe escribir la densidad y elegir las unidades). / Si es gas, escriba la presión y la temperatura y elija las unidades. / A la derecha de «Rendimiento»: / Si dispone de datos del rendimiento, escríbalos en esta celda. Si no, borre el contenido de la celda con la tecla «Supr.»

## D_Redox
O X I D A C I Ó N R E D U C C I Ó N					D A T O S					Ir a…
Problema					A.B.A.U.					extr. 23			Índice
Por la acción del ácido HCl de riqueza 36 % en masa y densidad 1,19 g/cm³, el óxido de manganeso(IV) se transforma en cloruro de manganeso(II), obteniéndose además cloro gaseoso y agua. / a) Ajusta las ecuaciones iónica y molecular por el método del ión-electrón. / b) Calcula el volumen de HCl que será necesario para obtener 3 litros de cloro gaseoso a 25 °C y 1 atm de presión. / (A.B.A.U. extr. 23) / Rta.: a) 2 Cl⁻ + MnO₂ + 4 H⁺ → Cl₂ + Mn²⁺ + 2 H₂O; / 4 HCl + MnO₂ → MnCl₂ + Cl₂ + 2 H₂O; / b) V(HCl) = 41,7 cm³ (D)					Reactivos →			Productos					Cálculo
				HCl	MnO₂		MnCl₂	Cl₂	H₂O
				Como usar estos datos
				Calcular:	volumen	disolución	HCl	[HCl] =	36	% masa
				Densidad	1,19	g/cm³			Seleccione la zona de color blanco	con el ratón
				necesarios	para obtener					Copie	(Ctrl C)
				3	dm³	gas	Cl₂	P =	1	atm			Vuelva a «Redox»	Cálculo
				Rendimiento		%		Suprimir →	25	ºC			Señale la primera celda semejante	con el ratón
				Pegue	(Ctrl V)

Problema					A.B.A.U.					extr. 22
Dada la siguiente reacción: / HCl(ac) + K₂Cr₂O₇(ac) + NaNO₂(ac) →NaNO₃(ac) + CrCl₃(ac) + KCl(ac) + H₂O(l) / a) Ajusta las ecuaciones iónica y molecular poe el método del ión-electrón. / b) Calcula el volumen de dicromato de potasio de concentración 2,0 mol/dm³ necesario para oxidar 20 g de nitrito de sodio. / (A.B.A.U. ord. 23) / Rta.: 3 (NO₂)⁻ + (Cr₂O₇)²⁻ + 8 H⁺ → 3 (NO₃)⁻ + 2 Cr³⁺ + 4 H₂O; 3 NaNO₂ + K₂Cr₂O₇ + 8 HCl → 3 NaNO₃ + 2 CrCl₃ + 2 KCl + 4 H₂O; b) V = 48,3 cm³ (D)					Reactivos →			Productos
				NaNO₂	K₂Cr₂O₇	HCl	NaNO₃	CrCl₃	KCl	H₂O

				Calcular:	volumen	disolución	K₂Cr₂O₇	[K₂Cr₂O₇] =	2	mol/dm³

				necesarios	para reaccionar con
				20	g		NaNO₂
				Rendimiento		%

Problema					A.B.A.U.					extr. 22
El catión hierro(II) puede ser oxidado tal como ocurre en esta reacción: (A.B.A.U. extr. 22) / KMnO₄ + FeCl₂ + HCl → MnCl₂ + FeCl₃ + KCl + H₂O / a) Ajusta la ecuación iónica empleando el método del ion-electrón y escribe la ecuación redox ajustada. / b) Sabiendo que se emplearon 26,0 cm³ de una disolución de permanganato de potasio de concentración 0,025 mol/dm³ para valorar 25,0 cm³ de una disolución que contiene Fe²⁺, calcula la concentración de la disolución de Fe². / Rta.:a) (MnO₄)⁻ + 5 Fe²⁺ + 8 H⁺ → Mn²⁺ + 5 Fe³⁺ + 4 H₂O; KMnO₄ + 5 FeCl₂ + 8 HCl → MnCl₂ + 5 FeCl₃ + KCl + 4 H₂O; b) [Fe²⁺] = 0,130 mol/dm³.					Reactivos →			Productos
				KMnO₄	FeCl₂	HCl	MnCl₂	FeCl₃	KCl	H_2O

				Calcular:	concentración	disolución	FeCl₂	V =	25	cm³

				necesarios	para reaccionar con
				26	cm³	disolución	KMnO₄	[KMnO₄] =	0,025	mol/dm³
				Rendimiento		%

Problema					A.B.A.U.					extr. 21
El dicromato de potasio (K₂Cr₂O₇) reacciona con sulfato de hierro(II), en medio ácido sulfúrico, dando sulfato de hierro(III), sulfato de cromo(III), sulfato de potasio e auga. / a) Ajusta las ecuaciones iónica y molecular por el método del ión-electrón. / b) Calcula los gramos de sulfato de cromo(III) que podrán obtenerse a partir de 5,0 g de K₂Cr₂O₇ si el rendimiento de la reacción es del 60 %. / (A.B.A.U. extr. 21, P.A.U. Jun. 08) / Rta.: a) 6 FeSO₄ + K₂Cr₂O₇ + 7 H₂SO₄ → 3 Fe₂(SO₄)₃ + Cr₂(SO₄)₃ + K₂SO₄ + 7 H₂O; b) m = 4,0 g Cr₂(SO₄)₃					Reactivos			Productos
				FeSO_4	K_2Cr_2O_7	H_2SO_4	Fe_2(SO_4)_3	Cr_2(SO_4)_3	K_2SO_4	H_2O

				Calcular	masa		Cr₂(SO₄)₃

				obtenidos	al reaccionar
				5	g		K₂Cr₂O₇
				Rendimiento	60	%

Problema					A.B.A.U.					ord. 21
Dada la siguiente reacción: H₂S + NaMnO₄ + HBr → S + NaBr + MnBr₃ + H₂O / a) Ajusta la ecuación iónica por el método ión-electrón y escribe la ecuación molecular completa. / b) Calcula los gramos de NaMnO₄ que reaccionarán con 32 g de H₂S. Si se obtuvieron 61,5 g de MnBr₃ calcula el rendimiento de la reacción. / (A.B.A.U. ord. 21) / Rta.: a) 2 S²⁻ + (MnO₄)⁻ + 8 H⁺ → 2 S + Mn³⁺ + 4 H₂O; 2 H₂S + NaMnO₄ + 4 HBr → 2 S + MnBr₃ + NaBr + 4 H₂O; b) m(NaMnO₄) = 66,6 g. Rto. = 44,5 %					Reactivos →			Productos
				H_2S	NaMnO_4	HBr	S	MnBr₃	NaBr	H_2O

				Calcular:	masa		NaMnO₄

				necesarios	para reaccionar con
				32	g		H₂S
				Rendimiento		%

				b)	Cambie NaMnO₄ por MnBr₃
				Calcular:	masa		MnBr₃
				Cambie «Rendimiento» por «Se obtienen» y escriba el valor de la masa obtenida
				Se obtienen	61,5	g MnBr₃
				Calcular o rendimiento
				Verá el resultado del rendimiento
				Rendimiento 44,6%
				n(H₂S) =	0,939	mol		n(MnBr₃) =	0,469	mol
				m(MnBr₃) máx. =	138	g
Problema					A.B.A.U.					extr. 20
Dada la reacción redox: SO₂(g) + KMnO₄(aq) + H₂O(l) → K₂SO₄(aq) + MnSO₄(aq) + H₂SO₄(aq) / a) Ajusta las ecuaciones iónica y molecular por el método del ión-electrón. / b) Calcula el volumen de SO₂, medido a 1,2 atm y 27 °C que reacciona completamente con 500 cm³ de una disolución de concentración 2,8 mol/dm³ de KMnO₄. / Datos: R = 8,31 J·K⁻¹·mol⁻¹ = 0,082 atm·L·K⁻¹·mol⁻¹; 1 atm= 101,3 kP / (A.B.A.U. extr. 20) / Rta.: a) 2 MnO₄⁻ + 5 SO₂ + 2 H₂O → 2 Mn²⁺ + 5 SO₄²⁻ + 4 H⁺; 2 KMnO₄(aq) + 5 SO₂(g) + 2 H₂O(l) → 2 MnSO₄(aq) + K₂SO₄(aq) + 2 H₂SO₄(aq); b) V = 71,8 dm³					Reactivos →			Productos
				SO₂	KMnO₄	H₂O	K_2SO₄	MnSO₄	H_2SO₄

				Calcular:	volumen	gas	SO₂	P =	1,2	atm
				T =	27	ºC
				necesarios	para reaccionar con
				500	cm³	disolución	KMnO₄	[KMnO₄] =	2,8	mol/dm³
				Rendimiento		%

Problema					A.B.A.U.					ord. 20
Reaccionan 4,0 cm³ de una disolución de concentración 0,1 mol/dm³ de KMnO₄ con 10,0 cm³ de una disolución de yoduro de potasio en presencia de ácido clorhídrico para dar I₂, cloruro de manganeso(II), cloruro de potasio y agua. / a) Ajusta las ecuaciones iónica y molecular por el método del ión-electrón. / b) Calcula la concentración de la disolución de yoduro de potasio. (A.B.A.U. ord. 20) / Rta.:a) 2 (MnO₄)⁻ + 10 I⁻ + 16 H⁺ → 2 Mn²⁺ + 5 I₂ + 8 H₂O; 2 KMnO₄(aq) + 10 KI(aq) + 16 HCl(aq) → 5 I₂(s) + 2 MnCl₂(aq) + 12 KCl(aq) + 8 H₂O(l); b) [KI] = 0,200 mol/dm³					Reactivos →			Productos
				KMnO₄	KI	HCl	I₂	MnCl₂	KCl	H₂O

				Calcular:	concentración	disolución	KI	V =	10	cm³

				necesarios	para reaccionar con
				4	cm³	disolución	KMnO₄	[KMnO₄] =	0,1	mol/dm³
				Rendimiento		%

Problema					A.B.A.U.					extr. 19
100 g de NaBr se tratan con ácido nítrico concentrado de densidad 1,39 g/cm³ y riqueza 70 % en masa, hasta reacción completa. Sabiendo que los productos de la reacción son Br₂, NO₂, NaNO₃ y agua: / a) Ajusta las semirreacciones que tienen lugar por el método del ión-electrón, la ecuación iónica y la molecular. / b) Calcula el volumen de ácido nítrico consumido. / (A.B.A.U. extr. 19) / Rta.: a) 2 Br⁻ + 2 NO₃⁻ + 4 H⁺ → Br₂ + 2 NO₂(g) + 2 H₂O; 2 NaBr + 4 HNO₃ → Br₂ + 2 NO₂ + 2 NaNO₃ + 2 H₂O; b) V = 126 cm³ HNO₃					Reactivos →			Productos
				NaBr	HNO₃		Br₂	NO₂	NaNO₃

				Calcular:	volumen	disolución	HNO₃	[HNO₃] =	70	% masa
				Densidad	1,39	g/cm³
				necesarios	para reaccionar con
				100	g		NaBr
				Rendimiento		%

Problema					A.B.A.U.					ord. 19
El KMnO₄ reacciona con hipoclorito de potasio, KCIO, en medio ácido sulfúrico, formando KCIO₃, MnSO₄, K₂SO₄ y agua. / a) Ajusta las ecuaciones iónica y molecular por el método del ión-electrón. / b) ¿Qué volumen de una disolución que contiene 15,8 g de permanganato de potasio por litro reacciona completamente con 2,0 litros de otra disolución que contiene 9,24 g de hipoclorito de potasio por litro?(A.B.A.U. ord. 19) / Rta.: a) 4 KMnO₄ + 5 KClO + 6 H₂SO₄ → 5 KClO₃ + 4 MnSO₄ + 2 K₂SO₄ + 6 H₂O; b) V = 1,63 dm³					Reactivos →			Productos
				KMnO4	KClO	H2SO4	KClO3	MnSO4	K2SO4	H_2O

				Calcular:	volumen	disolución	KMnO₄	[KMnO₄] =	15,8	g/dm³

				necesarios	para reaccionar con
				2	dm³	disolución	KClO	[KClO] =	9,24	g/dm³
				Rendimiento		%

Problema					A.B.A.U.					extr. 18
El sulfuro de cobre(II) sólido reacciona con el ácido nítrico diluido produciendo azufre sólido (S), NO, Cu(NO₃)₂ y agua. / a) Ajusta las reacciones iónica y molecular por el método del ión-electrón. / b) Calcula los moles de NO que se producen al reaccionar de forma completa 430,3 g de CuS. / (A.B.A.U. extr. 18) / Rta.:a) 3 S²⁻ + 8 H⁺ + 2 NO₃⁻ → 3 S + 2 NO + 4 H₂O / 3 CuS(s) + 8 HNO₃(aq) → 3 S(s) + 2 NO(g) + 3 Cu(NO₃)₂(aq) + 4 H₂O(l); b) n = 3,00 mol NO					Reactivos			Productos
				CuS	HNO₃		S	NO	Cu(NO₃)₂	H_2O

				Calcular:	cantidad		NO

				obtenidos	al reaccionar
				430,3	g		CuS
				Rendimiento		%

Problema					A.B.A.U.					ord. 18
El cobre metálico reacciona con ácido nítrico concentrado formando dióxido de nitrógeno, nitrato de cobre(II) y agua. / a) Ajusta la reacción iónica y molecular por el método del ión-electrón. / b) Calcula el volumen de una disolución de ácido nítrico comercial del 25,0 % en masa y densidad 1,15 g·mL⁻¹ que reaccionará con 5,0 g de un mineral que tiene un 10 % de cobre. / (A.B.A.U. ord. 18) / Rta.: a) Cu + 4 HNO₃ → 2 NO₂ + Cu(NO₃)₂ + 2 H₂O; b) V = 6,90 cm³.					Reactivos			Productos
				Cu	HNO₃		NO₂	Cu(NO₃)₂	H₂O

				Calcular:	volumen	disolución	HNO₃	[HNO₃] =	25	% masa
				Densidad	1,15	g/cm³
				necesarios	para reaccionar con
				5	g	mezcla	Cu	Riqueza	10	% masa
				Rendimiento		%

Problema					A.B.A.U.					extr. 17
La valoración en medio ácido de 50,0 mL de una disolución deNa₂C₂O₄ requiere 24,0 mL de permanganato de potasio 0,023 M. Sabiendo que la reacción que se produce es: C₂O₄²⁻ + MnO₄⁻ + H⁺ → Mn²⁺ + CO₂(g) + H₂O / a) Ajusta la reacción iónica por el método del ión-electrón. / b) Calcula los gramos de Na₂C₂O₄ que hay en un litro de la disolución. / (A.B.A.U. extr. 17) / Rta.: a) 5 (C₂Lo₄)²⁻ + 2 (MnO₄)⁻ + 16 H⁺ → 10 CO₂ + 2 Mn²⁺ + 8 H₂O; b) [Na₂C₂O₄] = 3,7 g / L					Reactivos			Productos
				C₂O₄²⁻	MnO₄⁻	H⁺	Mn²⁺	CO₂	H_2O

				Calcular	concentración	disolución	C₂O₄²⁻	V =	50	mL

				necesarios	para reaccionar con
				24	cm³	disolución	MnO₄⁻	[MnO₄⁻] =	0,023	mol/dm³
				Rendimiento		%
				*	Para el apartado b) hay que poner en OTROS CÁLCULOS (quitándole el apóstrofo «’» inicial)
				Etiqueta:	Mmol		g/L
				Fórmula:	'=MASAMOL("Na2C2O4")		'=G25*K21

Problema					A.B.A.U.					ord. 17
a) Empleando el método del ión-electrón, ajusta las ecuaciones iónica y molecular que corresponden la siguiente reacción redox: H₂SO₄(aq) + KBr(aq) → K₂SO₄(aq) + Br₂(l) + SO₂(g) + H₂O(l) / b) Calcula el volumen de bromo líquido (densidad 2,92 g/cm³) que se obtendrá al tratar 90,1 g de bromuro de potasio con cantidad suficiente de ácido sulfúrico. / (A.B.A.U. ord. 17) / Rta.: a) (SO₄)²⁻ + 2 Br⁻ + 4 H⁺ → SO₂ + Br₂ + 2 H₂O; 2 H₂SO₄ + 2 KBr → Br₂ + SO₂ + K₂SO₄ + 2 H₂O; b) V = 20,7 cm³					Reactivos			Productos
				H_2SO_4	KBr		SO₂	Br₂	K_2SO₄	H_2O

				Calcular:	masa		Br₂

				obtenidos	al reaccionar
				90,1	g		KBr
				Rendimiento		%
				*	Para el apartado b) hay que poner en OTROS CÁLCULOS (quitándole el apóstrofo «’» inicial)
				Etiqueta:	volumen
				Fórmula:	'=AVALOR(K21)/2,92

Problema					P.A.U.					set 14
El hierro(ll) puede ser oxidado por una disolución ácida de dicromato de potasio de acuerdo con la siguiente ecuación iónica: / (Cr₂O₇)²⁻ + Fe²⁺ + H⁺ → Cr³⁺ + Fe³⁺ / a) Ajuste la reacción iónica que tiene lugar por el método del ión-electrón. / b) Se se utilízan 26,0 cm³ de una disolución de dicromato de potasio de concentración 0,0250 mol/dm³ para valorar 25,0 cm³ de una disolución que contiene Fe²⁺, cuál es la concentración la diere disolución de Fe²⁺? (P.A.U. Set. 14) / Rta.: a) (Cr₂O₇)²⁻ + 6 Fe²⁺ + 14 H⁺ → 2 Cr³⁺ + 6 Fe³⁺ + 7 H₂O; b) [Fe²⁺] = 0,156 mol/dm³					Reactivos			Productos
				Cr_2O_7^2^-	Fe^2^+	H^+	Cr^3^+	Fe^3^+	H_2O

				Calcular	concentración	disolución	Fe²⁺	V	25	cm³

				necesarios	para reaccionar con
				26	cm³	disolución	Cr₂O₇²⁻	[Cr₂O₇²⁻]	0,025	mol/dm³
				Rendimiento		%

Problema					P.A.U.					xuñ 14
Calcule el volumen de cloro gas, a 20 ºC y 1 atm (101,3 kPa), que se obtiene al hacer reaccionar 10 cm³ de ácido clorhídrico concentrado del 35,2 % en masa y densidad 1,175 g/cm³ con un exceso de permanganato de potasio. / Datos: R = 0,082 atm·L·K⁻¹·mol⁻¹ = 8,31 J·K⁻¹·mol⁻¹ / (P.A.U. Jun. 14) / Rta.: a) 2 KMnO₄ + 16 HCl → 2 MnCl₂ + 5 Cl₂ + 2 KCl + 8 H₂O; b) V = 0,851 dm³ Cl₂					Reactivos			Productos
				KMnO_4	HCl		MnCl_2	Cl_2	KCl	H_2O

				Calcular	volumen	gas	Cl₂	P	1	atm
				T	20	ºC
				obtenidos	al reaccionar
				10	cm³	disolución	HCl	[HCl]	35,2	% masa
				Rendimiento		%		Densidad	1,175	g/cm³

Problema					P.A.U.					set 13
a) Empleando el método del ión electrón acoplamiento a ecuación química que corresponde a la siguiente reacción redox: / KClO₃(s) + SbCl₃(s) + HCl(aq) → SbCl₅(aq) + KCl(s) + H₂O(l) / b) Calcule los gramos de KClO₃ que se necesitan para obtener 200 g de SbCl₅, si el rendimiento de la reacción es del 50%. / (P.A.U. Set. 13) / Rta.: a) KClO₃ + 3 SbCl₃ + 6 HCl → 3 SbCl₅ + KCl + 3 H₂O; b) m(KClO₃) = 54,6 g					Reactivos			Productos
				KClO_3	SbCl_3	HCl	SbCl_5	KCl	H_2O

				Calcular	masa		KClO₃

				necesarios	para obtener
				200	g		SbCl₅
				Rendimiento	50	%

Problema					P.A.U.					xuñ 13
100 mL de una disolución acuosa de cloruro de hierro(ll) se hacen reaccionar, en medio ácido, con una disolución de concentración 0,35 mol/dm³ de K₂Cr₂Lo₇ siendo necesarios 64,4 mL de esta última para completar la oxidación. En la reacción el hierro(ll) se oxida a hierro(IIl) y el ión (Cr₂O₇)²⁻ se reduce a cromo(llI). / a) Ajuste la ecuación iónica de la reacción por el método del ión-electrón. / b) Calcule la concentración molar de la disolución de cloruro de hierro(lI). (P.A.U. Jun. 13) / Rta.: a) (Cr₂O₇)²⁻ + 14 H⁺ + 6 Fe²⁺ → 2 Cr³⁺ + 6 Fe³⁺ + 7 H₂O; b) [FeCl₂] = 1,35 mol/dm³					Reactivos			Productos
				FeCl_2	K_2Cr_2O_7	H^+	Fe^3^+	Cr^3^+

				Calcular	concentración	disolución	FeCl₂	V	100	cm³

				necesarios	para reaccionar con
				64,4	cm³	disolución	K₂Cr₂Lo₇	[K₂Cr₂Lo₇]	0,35	mol/dm³
				Rendimiento		%

Problema					P.A.U.					xuñ 12
El estaño metálico reacciona con el ácido nítrico concentrado y forma óxido de estaño(lV), dióxido de nitrógeno y agua. / a) Ajuste la reacción que tiene lugar por el método del ión-electrón. / b) Calcule el volumen de una disolución de ácido nítrico del 16,0 % en masa y densidad 1,09 g/cm³ que reaccionará con 2,00 g de estaño. / (P.A.U. Jun. 12) / Rta.: a)Sn + 4 HNO₃ → SnO₂ + 4 NO₂ + 2 H₂O; b) V = 24,3 cm³ D HNO₃					Reactivos			Productos
				Sn	HNO_3		SnO_2	NO_2	H_2O

				Calcular	volumen	disolución	HNO₃	[HNO₃]	16	% masa
				Densidad	1,09	g/cm³
				necesarios	para reaccionar con
				2	g		Sn
				Rendimiento		%

Problema					P.A.U.					xuñ 11
Se sabe que el ión (MnO₄)⁻ oxida el Fe(II) la Fe(III) en presencia de H₂SO₄, mientras se reduce a Mn(II). / a) Escriba y acoplamiento por el método del ión-electrón a ecuación iónica global, indicando las semirreacciones correspondientes. / b) ¿Qué volumen de disolución de KMnO₄ de concentración 0,02 mol/dm³ se requiere para oxidar 40 cm³ de una disolución de concentración 0,1 mol/dm³ de FeSO₄ en disolución de H₂SO₄? / (P.A.U. Jun. 11) / Rta.: a) 5 Fe²⁺+ (MnO₄)⁻ + 8 H⁺ → 5 Fe³⁺+ Mn²⁺ + 4 H₂O; b) V = 40 cm³					Reactivos			Productos
				KMnO_4	FeSO_4	H_2SO_4	Fe_2(SO_4)_3	MnSO_4	K_2SO_4	H_2O

				Calcular	volumen	disolución	KMnO₄	[KMnO₄]	0,02	mol/dm³

				necesarios	para reaccionar con
				40	cm³	disolución	FeSO₄	[FeSO₄]	0,1	mol/dm³
				Rendimiento		%

Problema					P.A.U.					set 10
Ajuste a siguiente reacción por el método del ión electrón: / KMnO₄(aq) + KCl(aq) + H₂SO₄(aq) → MnSO₄(aq) + K₂SO₄(aq) + Cl₂(g) + H₂O(l) / Calcule los gramos de permanganato de potasio necesarios para obtener 200 g de sulfato de manganeso(II), si el rendimiento de la reacción es del 65,0 % / (P.A.U. Set. 10) / Rta.: a) 2 KMnO₄ + 10 KCl + 8 H₂SO₄ → 2 MnSO₄ + 6 K₂SO₄ + 5 Cl₂ + 8 H₂O / b) m = 322 g KMnO₄					Reactivos			Productos
				KMnO_4	KCl	H_2SO_4	MnSO_4	K_2SO_4	Cl_2	H_2O

				Calcular	masa		KMnO₄

				necesarios	para obtener
				200	g		MnSO₄
				Rendimiento	65	%

Problema					P.A.U.					xuñ 10
El dicromato de potasio, K₂Cr₂Lo₇, en medio ácido, oxida los iones cloruro hasta cloro, reduciéndose la una sal de cromo(III). / a) Escriba y acoplamiento ponerlo método del ión-electrón a ecuación iónica correspondiente. / b) ¿Qué volumen de cloro, medido a 25 ºC y 1,2 atm (121,6 kPa), se pueden obtener se 100 cm³ de disolución de K₂Cr₂O₇ de concentración 0,03 mol/dm³ reaccionan con un exceso de cloruro de potasio en medio ácido? / R = 0,082 atm·dm³·K⁻¹·mol⁻¹ = 8,31 J·K⁻¹·mol⁻¹ / (P.A.U. Jun. 10) / Rta.: a) (Cr₂O₇)²⁻ + 6 Cl⁻ + 14 H⁺ → 2 Cr³⁺ + 3 Cl₂ + 7 H₂O; b) V = 0,18 dm³ Cl₂					Reactivos			Productos
				K_2Cr_2O_7	KCl	H_2SO_4	K_2SO_4	Cr_2(SO_4)_3	Cl_2	H_2O

				Calcular	volumen	gas	Cl₂	P	1,2	atm
				T	25	ºC
				obtenidos	al reaccionar
				100	cm³	disolución	K₂Cr₂O₇	[K₂Cr₂O₇]	0,03	mol/dm³
				Rendimiento		%

Problema					P.A.U.					xuñ 09
Una muestra de cinabrio se hace reaccionar con una disolución de ácido nítrico concentrado, de manera que el sulfuro de mercurio(II) presente en el mineral reacciona con el ácido formando monóxido de nitrógeno, sulfato de mercurio(II) y agua. / a) Ajuste la reacción molecular por el método del ión‑electrón. (P.A.U. Jun. 09) / b) Calcule el volumen de ácido nítrico de concentración 12,0 mol/dm³ que reaccionará con el sulfuro de mercurio(II) presente en 10,0 g de cinabrio que contiene un 92,5% en peso de sulfuro de mercurio(II). / Rta.: a) 3 HgS + 8 HNO₃ → 8 NO + 3 HgSO₄ + 4 H₂O; b) V = 8,84 cm³ D HNO₃ 12,0 mol/dm³					Reactivos			Productos
				HgS	HNO_3		NO	HgSO_4	H_2O

				Calcular	volumen	disolución	HNO₃	[HNO₃]	12	mol/dm³

				necesarios	para reaccionar con
				10	g	mezcla	HgS	Riqueza	92,5	% masa
				Rendimiento		%

Problema					P.A.U.					set 08
El ión antimonio(III) se puede valorar en medio ácido oxidándolo a ión antimonio(V) empleando una disolución de ión bromato que se convierte en ión bromuro. Para valorar 25,0 cm³ de una disolución de cloruro de antimonio(III) se gastan 30,4 cm³ de una disolución de bromato potásico de concentración 0,102 mol/dm³: / a) Ajuste la ecuación iónica redox, indicando las semirreacciones de oxidación y reducción. / b) Cuál es la concentración molar de la disolución de cloruro de antimonio(III)? (P.A.U. Set. 08) / Rta.: a) (BrO₃)⁻ + 3 Sb³⁺ + 6 H⁺ → 3 Sb⁵⁺ + Br⁻ + 3 H₂O; b) [SbCl₃] = 0,372 mol/dm³					Reactivos			Productos
				SbCl_3	KBrO_3	H^+	Sb^5^+	Br^-

				Calcular	concentración	disolución	SbCl₃	V	25	cm³

				necesarios	para reaccionar con
				30,4	cm³	disolución	KBrO₃	[KBrO₃]	0,102	mol/dm³
				Rendimiento		%

Problema					P.A.U.					xuñ 08
a) Ajuste por el método del ión‑electrón a siguiente ecuación química, indicando las semirreacciones correspondientes, la especie que se oxida y la que se reduce: K₂Cr₂O₇(aq) + FeSO₄(aq) + H₂SO₄(aq) → Fe₂(SO₄)₃(aq) + Cr₂(SO₄)₃(aq) + K₂SO₄(aq) + H₂O(l). / b) Cuántos gramos de sulfato de cromo(III) podrán obtenerse a partir de 5,0 g de dicromato potásico si el rendimiento de la reacción es del 60 %? / (P.A.U. Jun. 08) / Rta.: a) 6 FeSO₄ + K₂Cr₂O₇ + 7 H₂SO₄ → 3 Fe₂(SO₄)₃ + Cr₂(SO₄)₃ + K₂SO₄ + 7 H₂O; b) m = 4,0 g Cr₂(SO₄)₃					Reactivos			Productos
				FeSO_4	K_2Cr_2O_7	H_2SO_4	Fe_2(SO_4)_3	Cr_2(SO_4)_3	K_2SO_4	H_2O

				Calcular	masa		Cr₂(SO₄)₃

				obtenidos	al reaccionar
				5	g		K₂Cr₂O₇
				Rendimiento	60	%

Problema					P.A.U.					set 06
Por oxidación del ión bromuro con ión permanganato en medio ácido, se obtiene bromo (Br₂) y la sal de manganeso(II): / a) Escriba la reacción iónica y la ajuste por el método del ión‑electrón. / b) Calcule cuantos gramos de permanganato de potasio pueden ser reducidos por 250 cm³ de una disolución de bromuro de potasio de concentración 0,1 mol/dm³, a sal de manganeso(II) / (P.A.U. Set. 06) / Rta.: a) 2 (MnO₄)⁻ + 10 Br⁻ + 16 H⁺ → 2 Mn²⁺ + 5 Br₂ + 8 H₂O; b) m = 0,79 g KMnO₄					Reactivos			Productos
				KMnO_4	KBr	H^+	Mn^2^+	Br_2

				Calcular	masa		KMnO₄

				necesarios	para reaccionar con
				250	cm³	disolución	KBr	[KBr]	0,100	mol/dm³
				Rendimiento		%

Problema					P.A.U.					xuñ 05
La reacción de ácido clorhídrico con dióxido de manganeso genera cloruro de manganeso(II), cloro y agua. / a) Escriba la reacción molecular redox ajustada. / b) ¿Qué volumen de cloro, medido a 0,92 atm y 30 ºC, se obtiene al reaccionar 150 cm³ de ácido clorhídrico del 35% y densidad 1,17 g/cm³, con la cantidad necesaria de dióxido de manganeso? / (P.A.U. Jun. 05) / Rta.: a) 4 HCl + MnO₂ → MnCl₂ + Cl₂ + 2 H₂O; b) V = 11,4 dm³ Cl₂					Reactivos			Productos
				HCl	MnO_2		MnCl_2	Cl_2	H_2O

				Calcular	volumen	gas	Cl₂	P	0,92	atm
				T	30	ºC
				obtenidos	al reaccionar
				150	cm³	disolución	HCl	[HCl]	35	% masa
				Rendimiento	60	%		Densidad	1,17	g/cm³

Problema					P.A.U.					set 04
El ácido nítrico concentrado reacciona con el cobre para formar nitrato de cobre(II), dióxido de nitrógeno y agua. Escriba la reacción ajustada. / a) Cuántos cm³ de HNO₃ del 95% de pureza y densidad 1,5 g/cm³ se necesitan para que reaccionen totalmente 3,4 gramos de cobre? / b) ¿Qué volumen de NO₂ se formará, medido a 29 ºC de temperatura y 748 mm Hg de presión? / Dato: R = 0,082 atm·dm³·K⁻¹·mol⁻¹ / (P.A.U. Set. 04) / Rta.: a) 4 HNO₃ + Cu → Cu(NO₃)₂ + 2 NO₂ + 2 H₂O; b) V = 9,5 cm³ D; c) V' = 2,7 dm³ NO₂					Reactivos			Productos
				HNO_3	Cu		Cu(NO_3)_2	NO_2	H_2O

				Calcular:	volumen	disolución	HNO₃	[HNO₃] =	95	% masa
				Densidad	1,5	g/cm³
				necesarios	para reaccionar con
				3,4	g		Cu
				Rendimiento		%

				*	Para el apartado b)
				Calcular:	volumen	gas	NO₂	P	748	mmHg
				T	29	ºC

## Electrolisis
E L E C T R O L I S I S					D A T O S					Ir a…					Título	ELECTROLISIS	DATOS					R =	8,3144598	0,0820573	VOCABULARIO				MENÚS	Calcular	Substancia	Dato	Símbolo	U. Dato	Debajo	Masa	Cantidad	Volumen		Carga	Intensidad	Tiempo	Factor t	Factor Q
Problema					Calcular:		Tiempo					Ayuda					cifras significativas		3					F =	96485,3329					Masa	Masa	Elemento	Masa	m	dm³	Concentración	g	mol	dm³	dm³	C	A	s	1	1
Se hace pasar una corriente eléctrica de 1,5 A a través de 250 mL de una disolución acuosa de iones Cu²⁺ de concentración 0,1 mol/dm³. Calcula el tempo que tiene que transcurrir para que todo el cobre de la disolución se deposite como cobre metálico. / (A.B.A.U. extr. 19) / Rta.: t = 54 min.					Ión:		Cu²⁺					Índice					Instrucciones	3	Entrada					Intensidad	1,5	A					Cantidad	Cantidad	Ión	Cantidad	n	L	Densidade	mg		L	L	kC	mA	min	60	1000
				Más problemas					4	Sustancia	Cu²⁺	Cu2+ 10+2 0	2		Carga	0					Volumen de gas	Volumen	Sal	Volumen de gas	V	cm³	[s]	kg		cm³	cm³	MC		h	3600	1,00E+06
				Volumen de disolución	V =	250	mL					Carga del ión	2	0	2	Carga	Q =	0	C					Volumen de disolución			Volumen de disolución	V	mL	ρ			mL	mL	F		h:m:s	86400	96485,3329
				Concentración	[s] =	0,1	mol/dm³					1º dato	250	0,25	L	Tiempo	t =	0	s					Carga	Carga			Q	m³				m³	m³
				2º dato	0,1				n(produto) =	0,025	mol				Elemento			Intensidad	Intensidad	#N/D		I					0
				Intensidad	I =	1,5	A					3º dato	0				si el dato es		si el dato es				Ión			Tiempo	Tiempo			t
				I o t	1,5				FALSO	0,00393415793283606	m				Sal				7		4		4	mL
				R E S U L T A D O S					FALSO	250	n					2		2		4	↑ Elixida
				Cifras significativas:		3					CASOS					FALSO	#¡DIV/0!	V(g)			MENÚS				Intensidad			2º dato	3º dato	4º dato					Otros datos	3
				Cátodo:	Cu²⁺ + 2 e⁻ →		Cu					VERDADEIRO	0,025	V(D)				Masa	g	A	Corriente	s	1	mol/dm³	g/cm³	A	atm	ºC	gas	mol/dm³	g/cm³	Presión	p	0	atm
				Cantidad:		0,0500	0,0250	mol					No hay datos?	FALSO			1	0	sen dato				Cantidad	kg	C	Carga	min	60	% masa	kg/m³	mA	kPa	K	disolución	% masa	kg/m³	Temperatura	T	0	K
				Hay datos?	VERDADEIRO					Volumen	mol		eléctrica:	h	3600				hPa					Concentración	[s]			% masa?
				Tiempo	t =	3,22·10³	s	00:53:36					Todo vacío?	FALSO					desprendido	cm³	1		h:m:s	86400				Pa					0	g/dm³	FALSO
Instrucciones	DATOS					o	dm³			0					mmHg					Tiempo	t	0	s
En la primera línea escriba la fórmula química del elemento depositado y debajo escriba la carga del ión. / Debajo puede escribir la masa, la cantidad o el volumen y elegir las unidades (g, kg, mol, cm³, dm³, m³, L o mL) y, en el caso de ser un volumen, indicar si es de gas o de disolución. En cuyo caso debe escribir en las siguientes celdas los valores de la presión y de la temperatura (se es un gas) o la concentración y, si es el caso, la densidad (se es una disolución. Entonces, en la primera línea debe ir la fórmula del soluto, dando por supuesto que se deposita es el catión). / A la derecha de Corriente o Carga puede escribir su valor y elegir las unidades. / Debajo puede escribir el valor del tiempo y elegir las unidades su derecha.					O T R O S C Á L C U L O S					Carga?	FALSO	Resultado	2	t					depositada	m³				60	1	1	1
				Etiqueta:					REACCIÓN			Ánodo					desprendido	L				00:53:36	1	1	1					Intensidad	I	1,5	A
				Cu²⁺ + 2 e⁻ →			Cátodo					mL				Factor t:	0		0
				8					∅, I ou t?					No hay →					RESULTADOS			AVISOS					3
				Actualizado		04/10/19					CÁLCULOS					RESULTADOS			AVISOS					3
				Masa	Volumen gas		Cantidad					Fórmula			Error en %
				D	g	dm³		mol	M atómica		Ión	Elemento			Masa desprendido	g		↓ clic
				1,58865	0		0,025	63,546		Cu²⁺	Cu					Escriba fórmula ↘
				e			n(e) =	0,05	M mol	Carga	2	1			Ánodo			¡Falta fórmula!
				del produto	0,025	63,546	N(e⁻)	2				Cátodo			Unidades
				de Q	0			Cu 1					← Es necesaria
				1					Símbolo
				Q =	4824,266645	C		Cu
				t (s)	3216,17776333333	0,0372242796682099
				I =	#¡DIV/0!	A

				Resultado	t =	3,22·10³	s

En la primera línea escriba la fórmula química del elemento depositado y debajo escriba la carga del ión. / Debajo puede escribir la masa, la cantidad o el volumen y elegir las unidades (g, kg, mol, cm³, dm³, m³, L o mL) y, en el caso de ser un volumen, indicar si es de gas o de disolución. En cuyo caso debe escribir en las siguientes celdas los valores de la presión y de la temperatura (se es un gas) o la concentración y, si es el caso, la densidad (se es una disolución. Entonces, en la primera línea debe ir la fórmula del soluto, dando por supuesto que se deposita es el catión). / A la derecha de Corriente o Carga puede escribir su valor y elegir las unidades. / Debajo puede escribir el valor del tiempo y elegir las unidades su derecha.

## D_Electrol
E L E C T R O L I S I S					D A T O S					Ir a…
Problema					A.B.A.U.				extr. 19			Índice
Se hace pasar una corriente eléctrica de 1,5 A a través de 250 mL de una disolución acuosa de iones Cu²⁺ de concentración 0,1 mol/dm³. / Calcula el tiempo que tiene que transcurrir para que todo el cobre de la disolución se deposite como cobre metálico. / (A.B.A.U. extr. 19) / Rta.: t = 54 min.					Calcular:		Tiempo					Cálculo
				Ión:		Cu²⁺
				Como usar estos datos
				Volumen de disolución	V =	250	mL
				Concentración	[s] =	0,1	mol/dm³				Seleccione la zona de color blanco	con el ratón
				Copie	(Ctrl C)
				Intensidad	I =	1,5	A				Vuelva a «Electrolisis»	Cálculo
				Señale la primera celda semejante	con el ratón
				Pegue	(Ctrl V)

Problema					A.B.A.U.				extr. 18
Se hace pasar durante 2,5 horas una corriente eléctrica de 5,0 A a través de una disolución acuosa de SnI₂. Calcula los moles de I₂ liberados en el ánodo. / Dato: Constante de Faraday, F = 96500 C·mol⁻¹ / (A.B.A.U. extr. 18) / Rta.: n = 0,23 mol I₂					Calcular:		Cantidad
				Elemento:		I₂
				Carga del ión:	z =	-1
				Intensidad	I =	5	A
				Tiempo	t =	2,5	h

Problema					A.B.A.U.				ord. 18
Se realiza la electrolisis de una disolución de cloruro de hierro(III) haciendo pasar una corriente de 10 amperios durante 3 horas. Calcula: / a) Los gramos de hierro depositados en el cátodo. / b) El tiempo que tendría que pasar la corriente para que en el ánodo se desprendan 20,5 L de CI₂ gas medidos a 25 °C de temperatura y 1 atm de presión. / (A.B.A.U. ord. 18) / Rta.: a) m = 20,8 g Fe; b) t = 4,5 h					Calcular:		Masa
				Ión:		Fe3+

				Intensidad	I =	10	A
				Tiempo	t =	3	h

				*	Para el apartado b) los datos son
				Calcular:		Tiempo
				Elemento:		Cl2
				Carga del ión:	z =	-1
				Volumen de gas	V =	20,5	L
				Presión	p =	1	atm
				Temperatura	T =	25	ºC
				Intensidad	I =	10	A

Problema					A.B.A.U.				extr. 17
Se hace pasar una corriente eléctrica de 0,2 A a través de una disolución acuosa de sulfato de cobre(II) durante 10 minutos. Calcule los gramos de cobre depositados. / (A.B.A.U. extr. 17) / Rta.: a) m = 0,040 g Cu					Calcular:		Masa
				Ión:		Cu2+

				Tiempo	t =	10	min
				Intensidad	I =	0,2	A

Problema					A.B.A.U.				ord. 17
Se hace pasar durante 2,5 horas una corriente de 2,0 A a través de una celda electroquímica que contiene una disolución de SnI₂. Calcula la masa de estaño metálico depositada en el cátodo. / (A.B.A.U. ord. 17) / Rta.: a) m =11 g Sn					Calcular:		Masa
				Ión:		Sn2+

				Tiempo	t =	2,5	h
				Intensidad	I =	2	A

Problema					P.A.U.				set 00
Durante la electrolisis del cloruro de magnesio fundido: / a) ¿Cuántos g de Mg se producen cuando pasan 8,80·10³ C por la celda? / b) ¿En cuanto tiempo se depositan 0,500 g de Mg con una corriente de 25,0 A? / c) ¿Cuántos litros de cloro se obtendrán en el punto (b) la una presión de 1,23 atm y la una temperatura de 27 °C? / d) Escribe los procesos electrolíticos que ocurren en el ánodo y en el cátodo. (P.A.U. Set. 00) / Rta.: a) 1,11 g de Mg; b) 159 s; c) 0,412 dm³; d) ánodo: 2 Cl⁻ → Cl₂ cátodo: Mg²⁺ + 2 e⁻ → Mg.				*	apartado a)
				Calcular:		Masa
				Elemento:		Mg
				Carga del ión:	z =	2
				Carga		Q =	8,80·10³	C

				*	apartado b)
				Calcular:		Tiempo
				Elemento:		Mg
				Carga del ión:	z =	2
				Masa	m =	0,5	g

				Intensidad	I =	25	A
				*	apartado c)
				Calcular:		Volumen
				Elemento:		Cl2
				Carga del ión:	z =	-1
				Intensidad	I =	25	A
				p =	1,23	atm
				Temperatura	T =	27	ºC
				Tiempo	t =	159	s

Problema					Ejemplo
Una corriente de 0,500 A circula a través de 100 mL de una disolución de sulfato de cobre(II) del 12 % en masa y densidad 1130 kg/m³. Calcula el tiempo que tardaría en depositarse todo el cobre contenido en la disolución (suponiendo constante a intensidad). / Ejemplo / Rta.: 9,1 h					Calcular:		Tiempo
				Sal:		CuSO₄
				disolución
				Volumen de disolución	V =	100	mL
				Concentración	[s] =	12	% masa
				Densidade	ρ =	1130	kg/m³
				Intensidad	I =	0,5	A

## Potenciales
Potenciales de reducción
Oxidada	Reducida	Reducción	Yº (V)
Li+	Li	Li+(aq) + y− → Li(s)	−3.05	Li⁺	Li
Rb+	Rb	Rb+(aq) + y− → Rb(s)	−2.98	Rb⁺	Rb
K+	K	K+(aq) + y− → K(s)	−2.93	K⁺	K
Cs+	Cs	Cs+(aq) + y− → Cs(s)	−2.92	Cs⁺	Cs
Ba2+	Ba	Ba2+(aq) + 2y− → Ba(s)	−2.91	Ba²⁺	Ba
Sr2+	Sr	Sr2+(aq) + 2y− → Sr(s)	−2.89	Sr²⁺	Sr
¿Qué2+	¿Qué	¿Qué2+(aq) + 2y− → ¿Qué(s)	−2.76	¿Qué²⁺	¿Qué
En la+	En la En	la+(aq) + y− → En la(s)	−2.71	Enla⁺	EnlaEn
	Mg	Mg2+(aq) + 2y− → Mg(s)	−2.38		Mg
H2	H-	H2 + 2y− → 2H−	−2.25	H₂	H⁻
Be2+	Be	Be2+(aq) + 2y− → Be(s)	−1.85	Be²⁺	Be
La el3+	Al	La el3+(aq) + 3y− → La lo(s)	−1.68	Lael³⁺	Al
Mn2+	Mn	Mn2+(aq) + 2y− → Mn(s)	−1.18	Mn²⁺	Mn
H₂O	H2	2 H₂O(l) + 2y– → H2(g) + 2 OH–(aq)	−0.83	H₂O	H₂
Zn2+	Zn	Zn2+(aq) + 2y− → Zn(s)	−0.76	Zn²⁺	Zn
Cr3+	Cr	Cr3+(aq) + 3y− → Cr(s)	−0.74	Cr³⁺	Cr
POLVO33-	P	H3POLVO3(aq) + 3H+ + 3y− → P(s) + 3H₂O	−0.50	POLVO₃³⁻	P
Fe2+	Fe	Fe2+(aq) + 2y− → Fe(s)	−0.44	Fe²⁺	Fe
CO₂	C2H₂O4	2CO₂(g) + 2H+(aq) + 2y– → HOOCCOOH(aq)	−0.43	CO₂	C₂H₂O₄
Cr3+	Cr2+	Cr3+(aq) + y− → Cr2+(aq)	−0.42	Cr³⁺	Cr²⁺
H+	H2	2H+ + 2y− → H2	−0.41	H⁺	H₂
Cd2+	Cd	Cd2+(aq) + 2y− → Cd(s)	−0.40	Cd²⁺	Cd
Con el2+	Con el	Con el2+(aq) + 2y → Con el(s)	−0.28	Conel²⁺	Conel
POLVO43-	POLVO33-	H3POLVO4(aq) + 2H+ + 2y− → H3POLVO3(aq) + H₂O	−0.28	POLVO₄³⁻	POLVO₃³⁻
Ni2+	Ni	Ni2+(aq) + 2y− → Ni(s)	−0.25	Ni²⁺	Ni
Sn2+	Sn	Sn2+(aq) + 2y− → Sn(s)	−0.13	Sn²⁺	Sn
Pb2+	Pb	Pb2+(aq) + 2y− → Pb(s)	−0.13	Pb²⁺	Pb
CO₂	CH₂O2	CO₂(g) + 2H+ + 2y− → HCOOH(aq)	−0.11	CO₂	CH₂O₂
Se Se2-		Se(s) + 2H+ + 2y− → H2Se(g)	−0.11	SeSe²⁻
CO₂	CO	CO₂(g) + 2H+ + 2y− → CO(g) + H₂O	−0.11	CO₂	CO
CO₂H2	CH₂O	HCOOH(aq) + 2H+ + 2y− → HCHO(aq) + H₂O	−0.03	CO₂H₂	CH₂O
H+	H2	2H+(aq) + 2y− → H2(g)	0.00	H⁺	H₂
C	CH4	C(s) + 4H+ + 4y− → CH4(g)	+0.13	C	CH₄
CH₂O	CH4El	HCHO(aq) + 2H+ + 2y− → CH3OH(aq)	+0.13	CH₂O	CH₄El
	S S2-	S(s) + 2H+ + 2y− → H2S(g)	+0.14		SS²⁻
Sn4+	Sn2+	Sn4+(aq) + 2y− → Sn2+(aq)	+0.15	Sn⁴⁺	Sn²⁺
Cu2+	Cu+	Cu2+(aq) + y− → Cu+(aq)	+0.16	Cu²⁺	Cu⁺
SO42-	SO2	SO42−(aq) + 4H+ + 2y− → 2H₂O(l) + SO2(aq)	+0.17	SO₄²⁻	SO₂
Cu2+	Cu	Cu2+(aq) + 2y− → Cu(s)	+0.34	Cu²⁺	Cu
El2	El2-	El2(g) + 2H₂O(l) + 4y– → 4OH–(aq)	+0.40	El₂	El²⁻
CH4El	CH4	CH3OH(aq) + 2H+ + 2y− → CH4(g) + H₂O	+0.50	CH₄El	CH₄
SO2	S	SO2(aq) + 4H+ + 4y− → S(s) + 2H₂O	+0.50	SO₂	S
Cu+	Cu	Cu+(aq) + y− → Cu(s)	+0.52	Cu⁺	Cu
CO	C	CO(g) + 2H+ + 2y− → C(s) + H₂O	+0.52	CO	C
I2	I-	I2(s) + 2y− → 2I−(aq)	+0.54	I₂	I⁻
MnO4-	MnO2	MnO4–(aq) + 2H₂O(l) + 3y– → MnO2(s) + 4 OH–(aq)	+0.59	MnO₄⁻	MnO₂
S2El32-	S	S2El32− + 6H+ + 4y− → 2S(s) + 3H₂O	+0.60	S₂El₃²⁻	S
El2	H₂O2	El2(g) + 2H+ + 2y− → H₂O2(aq)	+0.70	El₂	H₂O₂
Fe3+	Fe2+	Fe3+(aq) + y− → Fe2+(aq)	+0.77	Fe³⁺	Fe²⁺
Hg+	Hg	Hg22+(aq) + 2y− → 2Hg(l)	+0.80	Hg⁺	Hg
Ag+	Ag	Ag+(aq) + y− → Ag(s)	+0.80	Ag⁺	Ag
NO3-	NO2	NO3–(aq) + 2H+(aq) +y– → NO2(g) + H₂O(l)	+0.80	NO₃⁻	NO₂
Hg2+	Hg	Hg2+(aq) + 2y− → Hg(l)	+0.85	Hg²⁺	Hg
Hg2+	Hg+	2Hg2+(aq) + 2y− → Hg22+(aq)	+0.91	Hg²⁺	Hg⁺
Br2	Br-	Br2(aq) + 2y− → 2Br−(aq)	+1.09	Br₂	Br⁻
IO3-	IO-	IO3−(aq) + 5H+ + 4y− → HIO(aq) + 2H₂O	+1.13	IO₃⁻	IO⁻
ClO3-	ClO2	ClO3−(aq) + 2H+ + y− → ClO2(g) + H₂O	+1.18	ClO₃⁻	ClO₂
ClO2	ClO2-	ClO2(g) + H+ + y− → HClO2(aq)	+1.19	ClO₂	ClO₂⁻
IO3-	I2	2IO3−(aq) + 12H+ + 10y− → I2(s) + 6H₂O	+1.20	IO₃⁻	I₂
ClO4-	ClO3-	ClO4−(aq) + 2H+ + 2y− → ClO3−(aq) + H₂O	+1.20	ClO₄⁻	ClO₃⁻
El2	El2-	El2(g) + 4H+ + 4y− → 2H₂O	+1.23	El₂	El²⁻
MnO2	Mn2+	MnO2(s) + 4H+ + 2y− → Mn2+(aq) + 2H₂O	+1.23	MnO₂	Mn²⁺
Cl2	Cl-	Cl2(g) + 2y− → 2Cl−(aq)	+1.36	Cl₂	Cl⁻
Cr2El72-	Cr3+	Cr2El72−(aq) + 14H+ + 6y− → 2Cr3+(aq) + 7H₂O	+1.36	Cr₂El₇²⁻	Cr³⁺
IO-	I2	2HIO(aq) + 2H+ + 2y− → I2(s) + 2H₂O	+1.44	IO⁻	I₂
BrO3-	BrO-	BrO3−(aq) + 5H+ + 4y− → HBrO(aq) + 2H₂O	+1.45	BrO₃⁻	BrO⁻
BrO3-	Br2	2BrO3− + 12H+ + 10y− → Br2(l) + 6H₂O	+1.48	BrO₃⁻	Br₂
ClO3-	Cl2	2ClO3− + 12H+ + 10y− → Cl2(g) + 6H₂O	+1.49	ClO₃⁻	Cl₂
MnO4-	Mn2+	MnO4−(aq) + 8H+ + 5y− → Mn2+(aq) + 4H₂O	+1.51	MnO₄⁻	Mn²⁺
Au3+	Au	Au3+(aq) + 3y− → Au(s)	+1.52	Au³⁺	Au
ClO-	Cl2	2HClO(aq) + 2H+ + 2y− → Cl2(g) + 2H₂O	+1.63	ClO⁻	Cl₂
ClO2-	ClO-	HClO2(aq) + 2H+ + 2y− → HClO(aq) + H₂O	+1.67	ClO₂⁻	ClO⁻
Pb4+	Pb2+	Pb4+(aq) + 2y− → Pb2+(aq)	+1.69	Pb⁴⁺	Pb²⁺
MnO4-	MnO2	MnO4−(aq) + 4H+ + 3y− → MnO2(s) + 2H₂O	+1.70	MnO₄⁻	MnO₂
H₂O2	H₂O	H₂O2(aq) + 2H+ + 2y− → 2H₂O	+1.76	H₂O₂	H₂O
Au+	Au	Au+(aq) + y− → Au(s)	+1.83	Au⁺	Au
BrO4-	BrO3-	BrO4−(aq) + 2H+ + 2y− → BrO3−(aq) + H₂O	+1.85	BrO₄⁻	BrO₃⁻
Con el3+	Con el2+	Con el3+(aq) + y− → Con el2+(aq)	+1.92	Conel³⁺	Conel²⁺
F2	F-	F2(g) + 2y− → 2F−(aq)	+2.87	F₂	F⁻