Entre 1 e 6
Entre 1 e 6
Sólo las que aparecen en la lista
Sólo las que aparecen en la lista
Sólo las que aparecen en la lista
Sólo las que aparecen en la lista
Sólo las que aparecen en la lista
Sólo lanas que aparecen en lana lista
Sólo lanas que aparecen en lana lista
Sólo las que aparecen en la lista
Entre 1 e 6
Non é a 25 ºC
Entre 1 e 6
Só as que aparecen na lista
Só as que aparecen na lista
Só as que aparecen na lista
Só as que aparecen na lista
Só as que aparecen na lista
Só as que aparecen na lista
Só as que aparecen na lista
Só as que aparecen na lista
Só as que aparecen na lista
Só as que aparecen na lista
## MasasAtom
Ac	227
Ag	107,87
Al	26,982
Am	243
Ar	39,948
As	74,923
At	210
Au	196,97
B	10,81
Ba	137,33
Be	9,012
Bh	262
Bi	208,98
Bk	247
Br	79,904
C	12,011
Ca	40,078
Cd	112,41
Ce	140,12
Cf	251
Cl	35,453
Cm	247
Co	58,933
Cr	51,996
Cs	132,91
Cu	63,546
Db	262
Dy	162,5
Er	167,26
Es	254
Eu	151,97
F	18,998
Fe	55,847
Fm	257
Fr	223
Ga	69,723
Gd	157,25
Ge	72,61
H	1,008
He	4,003
Hf	178,49
Hg	200,59
Ho	164,93
Hs	265
I	126,9
In	114,82
Ir	192,2
K	39,098
Kr	83,8
La	138,91
Li	6,941
Lr	260
Lu	174,97
Md	258
Mg	24,305
Mn	54,938
Mo	95,94
Mt	266
N	14,007
Na	22,99
Nb	92,906
Nd	144,24
Ne	20,18
Ni	58,69
No	259
Np	237,05
O	15,999
Os	190,2
P	30,974
Pa	231,04
Pb	207,2
Pd	106,42
Pm	145
Po	209
Pr	140,91
Pt	195,08
Pu	244
Ra	226,02
Rb	85,47
Re	186,2
Rf	261
Rh	102,91
Rn	222
Ru	101,07
S	32,066
Sb	121,75
Sc	44,956
Se	78,96
Sg	263
Sí	28,086
Sm	150,36
Sn	118,71
Sr	87,62
Ta	180,95
Tb	158,92
Tc	98,91
Te	127,6
Th	232,04
Ti	47,88
Tl	204,38
Tm	168,93
U	238,03
V	50,942
W	183,85
Xe	131,29
Y	88,906
Yb	173,04
Zn	65,39
Zr	91,224

## Introd
Advertencia		I N T R O D U C I Ó N					Ir a…					Opción 1
				Índice					Opción 2
Este documento contén macros que executan algunhas			funcións					Axuda					Opción 3
Se unha folla está chea de erros, faga clic no menú					Opción 4
Ferramentas → Opcións → LibreOffice → Seguranza → Seguranza de macros					Opción 5
faga clic no botón
Seguranza das macros…					INTRODUCIÓN
e poña a seguridade en «Media».
Peche o documento e volva abrilo activando as macros.
Isto fai máis vulnerable o ordenador.
No caso de descargarse esta folla de:
Cálculos de Física / Química de Alfonso Barbadillo
as macros que hai só desenvolven unha serie de funcións para manexar substancias químicas e formatos de números
e non son perigosas. Se a descargou noutro lugar, non garanto a súa seguridade.

Instrucións

Faga unha copia de seguridade deste documento antes de empezar a usalo!
Non copie nunca unha cela de Menú (cor laranxa) en outra! Desaparecerán os menús.
Se non fixo a copia de seguridade, a única solución é			descargar	outra vez este documento.

Faga clic na pestana Indice da parte inferior ou
pulse a tecla [Ctrl] mentres fai clic na ligazón			Índice
Faga [Ctrl] clic no tema do problema que desexa resolver, p. ex.			Electrólise
Teclee os datos nas celas de cor branca e borde azul
Elixa algunha das opcións nas celas de cor laranxa			Opción 1
Para máis axuda, faga clic na pestana «Axuda» da parte inferior
🔒 Introd	Axuda	🔒 Indice	🔒 Formula	D_Formula	🔒 Disoluc
Ou pulse a tecla [Ctrl] mentres fai clic na ligazón			Axuda

Aclaracións

Para ver ben os subíndices ou superíndices necesítase unha fonte UNICODE.
(un tipo de letra que contén máis símbolos que os normais)
Este documento utiliza as fontes		Linux Biolinum G e Linux Libertine G		que agrupan cada 3 cifras.		12345
E para escribir subíndices e superíndices nas fórmulas químicas			₂⁴He	e nas potencias de 10.		3·10⁸
Se aparece	#N/D	nalgunha cela haberá que revisar os menús despregables.
O máis probable é que queden opcións dun problema anterior que xa non son válidas
para o problema actual. Despregue os menús en cor laranxa e elixa un dos ítems da lista.
Pódense ver máis decimais nos datos de entrada coa opción
Ferramentas → Opcións → LibreOffice Calc → Calcular → Limitar os decimais no formato xeral de número
poñendo máis decimais ou quitando a marca.

Funcións			Ir arriba		Exemplos				Resultado
Manexo de fórmulas químicas					Fórmula química				1234567890123467890	Función	Información
CuentaAtomos(Fórmula)		Da unha cadea de 20 caracteres:			(NH4)2HSbO4				N H SbO 2 9 1 4	=CUENTAATOMOS(F46)	2	N	9	H	1	Sb	4	O
ata un máximo de		- os 10 primeiros son os símbolos dos elementos			CH3COOH				C O H 2 2 4	=CUENTAATOMOS(F47)	2	C	2	O	4	H
5 elementos distintos		- os 10 últimos, cantos átomos hai de cada un			C6H5CH2C6H5				C H 1312	=CUENTAATOMOS(F48)	13	C	12	H
				Fórmula química				Resultado	Función
DeSupSub(Texto)		Quita subíndices e superíndices			SO₄²⁻				SO42-	=DESUPSUB(F50)
				Fórmula química				Resultado	Función
FormulaQuim(Fórmula)		Poñe os subíndices nunha fórmula química			(NH4)3PO4				(NH₄)₃PO₄	=FORMULAQUIM(F52)
				SO42-				SO₄²⁻	=FORMULAQUIM(F53)
				AsO_4^3^-				AsO₄³⁻	=FORMULAQUIM(F54)
				Fórmula química				1234567890123467890123456	Función	Información
Ioniza(Fórmula)		Devolve unha cadea de 26 caracteres:			ZnCl2				Zn2+ Cl- 12+2-1	=IONIZA(F56)	1	Zn²⁺	2	Cl⁻
hai que escribir a fórmula IUPAC		- os 10 primeiros o catión			(NH4)3PO4				(NH4)+ (PO4)3- 31+1-3	=IONIZA(F57)	3	(NH₄)⁺	1	(PO₄)³⁻
primeiro o catión e despois o anión		- os 10 seguintes o anión			H2SO4				H+ (SO4)2- 21+1-2	=IONIZA(F58)	2	H⁺	1	(SO₄)²⁻
(non vale SO4H2)		- o nº 21, cantos catións		Mal →	SO4H2				S+ (O4H2)- 11+1-1	=IONIZA(F59)	1	S⁺	1	(O₄H₂)⁻
		- o nº 22, cantos anións			HCH3COO				H+ (CH3COO)- 11+1-1	=IONIZA(F60)	1	H⁺	1	(CH₃COO)⁻
		- nº 23 e 24, a carga do catión		Mal →	CH3COOH				C+ (H3COOH)- 11+1-1	=IONIZA(F61)	1	C⁺	1	(H₃COOH)⁻
		- nº 25 e 26 a carga do anión			Al2(SO4)3				Al3+ (SO4)2- 23+3-2	=IONIZA(F62)	2	Al³⁺	3	(SO₄)²⁻
Ioniza(Fórmula; 0)		O mesmo, pero os ións non levan parénteses			Al2(SO4)3				Al3+ SO42- 23+3-2	=IONIZA(F63;0)	2	Al³⁺	3	SO₄²⁻
Se o 2.º parámetro é 1 ou omitido:		os ións poliatómicos van entre parénteses			NH4OH				(NH4)+ (OH)- 11+1-1	=IONIZA(F64)	1	(NH₄)⁺	1	(OH)⁻
				NH4OH				NH4+ OH- 11+1-1	=IONIZA(F65;0)	1	NH₄⁺	1	OH⁻
Ioniza(Fórmula; 1; 0)		O mesmo, pero non ioniza os óxidos			CO2				CO2 12 0 0	=IONIZA(F66;0;0)	1	CO₂	2
Se o 3.º parámetro é 1 ou omitido:		Ioniza o composto (aínda que sexa absurdo)			CO2				C4+ O2- 12+4-2	=IONIZA(F67)	1	C⁴⁺	2	O²⁻
				Fórmula química				Resultado	Función
MasaMol(Fórmula)		Calcula a masa molar dunha fórmula química			(NH4)3PO4				149,087	=MASAMOL(F69)
Subind(Texto)		Escribe todos os números e signos como subíndices			SO42-				SO₄₂-	=SUBIND(F70)
Superind(Texto)		Escribe todos os números e signos como superíndices			SO42-				SO⁴²⁻	=SUPERIND(F71)
				Exemplos
Numéricas					Núm				Resultado	Función	Información
ASubMult(Núm; Exp)		Dá un texto co resultado e un prefixo do S.I.			7,8241·10⁷				78,241 M	=ASUBMULT(F74)	7,8241·10⁷ J =			78,241 MJ
		no que, así expresado, o resultado está entre 1 e 999,9…			Núm	Exp					Información
		Si non existe prefixo, o resultado é un texto co número			6,6260·10⁻³⁴				6,6260·10⁻³⁴	=ASUBMULT(F76)
(optativo)	Exp	2 para m² e 3 para m³ (por defecto 1)			6,02×10²⁷	2			6,02·10³ T	=ASUBMULT(F77;G77)			6,02×10²⁷ m²	= 6,02·10³ Tm²
	Prefixos (10³)ⁿ:	q, r, e, z, a, f, p, n, µ, m, k, M, G, T, P, E, Z, Y, R, Q			0,000026	3			25,89 c	=ASUBMULT(F78;G78)			0,00002589 m³	= 25,89 cm³
				TextoNum				Resultado	Función
AValor(TextoNum)		Calcula o valor dun texto numérico			2,00·10⁻³				0,002	=AVALOR(F80)
	textoNum	Número en formato de texto
				Núm	Cifras			Resultado	Función
AValor(NumForma(Núm; Cifras))		Da o número recortado ás cifras significativas			1234567890	4			1235000000	=AVALOR(NUMFORMA(F83;G83))
		pero non amosa os ceros decimais á dereita			0,082	4			0,082	=AVALOR(NUMFORMA(F84;G84))
	Núm	O número que se vai recortar ou ampliar			299792458				300000000	=AVALOR(NUMFORMA(F85))
(optativo)	Cifras	N.º de cifras significativas (por defecto, 3)			3,141593	6			3,14159	=AVALOR(NUMFORMA(F86;G86))
				TextoNum		cUnidade			función
EnUnidadIng(TextoNum; cUnidade)		Da un texto co número na unidades nas que			2,638·10⁵		cm		2,638 km	=ENUNIDADING(F88;H88)
		aparece entre 1 y 999,9…			2,638·10⁵		cm²		26,38 m²	=ENUNIDADING(F89;H89)
				2,638·10⁵		cm³		263,8 dm³	=ENUNIDADING(F90;H90)
				Prefixo			Resultado	Función
FactorSI(Prefixo)		Da o factor ao que equivale o prefixo S.I				r			0	=FACTORSI(G92)
	Prefixo	q, r, e, z, a, f, p, n, µ, m, k, M, G, T, P, E, Z, Y, R, Q				da			10	=FACTORSI(G93)
		Para micro pode usarse «u» ou «µ»				u			0,000001	=FACTORSI(G94)
				µ			0,000001	=FACTORSI(G95)
				Rango				Resultado	Función
MaxAbs(Rango)		Da o máximo dos valores absolutos dun rango			-6,02×10⁷				60200000	=MAXABS(F97:F99)
				2359000
				1234567
				Núm	Exp			Resultado	Función
NotaCien(Núm; Cifras; Aspa)		Da un texto co número en notación científica			0,000026	6			2,58980·10⁻⁵	=NOTACIEN(F101;G101)
(optativo)	Cifras	O n.º de cifras significativas (se non se pon, usa 3)			0,000026		Aspa		2,59·10⁻⁵	=NOTACIEN(F102)
(optativo)	Aspa	Se non se pon ou é 0: «·10». Se se pon e non é 0: «×10»			2013	2	1		2,0×10³	=NOTACIEN(F103;G103;H103)
				Núm	Cifras	Limiar		Resultado	Función
NumForma(Núm; Cifras; Limiar; Aspa)		Da un texto co número en notación decimal ou científica			0,012346	4	2		0,01235	=NUMFORMA(F105;G105;H105)
decimal	se |Núm|<1 e a 1ª posición decimal é menor ou igual que «Limiar»				0,012346	4	1		1,235·10⁻²	=NUMFORMA(F106;G106;H106)
decimal	se |Núm|>1 e o n.º de cifras da parte enteira é menor ou igual que «Limiar»				1234		4		1230	=NUMFORMA(F107;G107;H107)
científica	no resto dos casos				1234		3		1,23·10³	=NUMFORMA(F108;G108;H108)
	Núm	O número que se vai converter en texto			-0,0014		2		-1,40·10⁻³	=NUMFORMA(F109;G109;H109)
(optativo)	Cifras	N.º de cifras significativas (por defecto, 3)
(optativo)	Limiar	Decide entre notación decimal ou científica (por defecto, 3)				Cifras		Aspa	Resultado	Función
(optativo)	Aspa	Se non se pon ou é 0: «·10». Se se pon e non é 0: «×10»			6,02E+23	4	2	1	6,022×10²³	=NUMFORMA(F112;G112;H112;I112)
				Núm	Exp			Resultado	Función		Información
PrefijoSI(Núm, Exp, Incl)		Da o prefixo S.I. do múltiplo ou submúltiplo (10³)ⁿ			0,000094		Incl		µ	=PREFIJOSI(F114)			0,0000935 J	= 93,5 µJ
		no que, así expresado, o resultado está entre 1 e 999,9…			0,0164				m	=PREFIJOSI(F115)			0,0164 J	= 16,4 mJ
(optativo)	Exp	2 para m² e 3 para m³ (por defecto 1)			0,0164		1		c	=PREFIJOSI(F116;G116;H116)			0,0164 J	= 1,64 cJ
(optativo)	Incl	1 si quérese incluír os prefixos c, d, dá e h			7,86×10⁻⁶	2			m	=PREFIJOSI(F117;G117)			7,86×10⁻⁶ m²	= 7,86 mm²
		cando nPot = 1 (para 2 e 3 xa se inclúen)			8,86×10⁻⁶	3			c	=PREFIJOSI(F118;G118)			8,86×10⁻⁶ m³	= 8,86 cm³
Outras					Texto				Resultado	Función
ExpandeTexto(Texto, nEspazos)		Da un texto coas letras separadas por espazos			Cálculo	nEspazos			C á l c u l o	=EXPANDETEXTO(F120)
(optativo)	nEspazos	N.º de espazos entre as letras (por defecto, 1)			Cálculo	3			C á l c u l o	=EXPANDETEXTO(F121;G121)

VaciarCeldasNoProteg		Borra as celas non protexidas no rango
		seleccionado. Se non hai nada seleccionado
(execútase ao facer clic		Borra as celas non protexidas no rango		E1:U40
no botón «Borrar datos»)		Borra números, datas/horas, textos e fórmulas.

Actualizado	09/07/24

## Axuda
Axuda					Cifras significativas				Ir a…
				Copiar un resultado noutra cela				Índice
Teclado e rato					Erro ao abrir unha folla				Introdución
clic	Escoller		Pulsar co dedo índice «furabolos» o botón do rato.					Erros nos resultados				Funcións
[Ctrl] clic	Ir á ligazón		Pulsar co dedo índice «furabolos» o botón do rato mentres					Escribir datos
			pulsa coa outra man na tecla Control («Ctrl»)					Formatos
[Ctrl] [Ini]	Ir ao comezo da páxina		Pulsar ao tempo nas teclas Control e Inicio					Instrucións para os resultados
[Ctrl] [Z]	Desfacer acción anterior		Pulsar ao tempo nas teclas Control e Z					Instrucións para outros cálculos
[Ctrl] [M]	Eliminar formato directo		Pulsar ao tempo nas teclas Control e M					Instrucións xerais
[Ctrl] [C]	Copiar		Pulsar ao tempo nas teclas Control e C					Levar os datos dos exemplos aos cálculos
[Ctrl] [V]	Pegar		Pulsar ao tempo nas teclas Control e V					Ligazóns
[Ctrl] [⇑] [V]	Pegado especial		Pulsar ao tempo nas teclas Control, Maiúscula e V					Non se pode escribir nas celas
[Ctrl] [⇑] [Alt] [V] Pegar sen formato			Pulsar ao tempo nas teclas Control, Maiúscula, Alt e V					O botón «Borrar datos» non vai
[Ctrl] [⇑] [F9]	Cálculo incondicional		Pulsar ao tempo nas teclas Control, Maiúscula e F9					Outros cálculos
				Teclado e rato
Ligazóns
As ligazóns son celas con este aspecto			Ligazón
Para ir á ligazón, pulse a tecla Control ([Ctrl]) mentres preme sobre ela ([Ctrl] clic).
Ou faga dobre clic nela.
Ferramentas → Opcións → LibreOffice → Seguranza → Opcións de seguranza e advertencias
clic no botón	Opcións	e desmarque:	 Ctrl-clic para abrir as hiperligazóns
Tamén pode ir a outra folla facendo clic nunha das pestanas da parte inferior.

Elixir ou escribir datos
En tódalas follas existen tres tipos de celas para elixir ou escribir datos
a) Menú	Despregar		As celas con fondo laranxa son para elixir nunha lista de opcións.
	Faga clic nela e aparecerá a súa dereita unha frecha cara abaixo.					Ao pulsar nela despréganse as opcións.
	Non copie nunca unha cela de Menú (fondo laranxa) noutra de mesmo tipo! Desaparecerán os menús.
	Se non fixo a copia de seguridade, a única solución é				descargar	outra vez este documento.
b) Valores			As celas con borde azul empréganse para escribir valores numéricos.
	Pode escoller na barra de ferramentas o formato				científico	ou xeral	e engadir ou	eliminar decimais
	facendo clic nunha das iconas (LibreOffice 7.3)				E	12	,00+	,00×
c) Química			As celas con borde verde empréganse para escribir fórmulas de compostos químicos ou ións.
	Se ten instalada a fonte		Linux Libertine G		pode escribir fórmulas químicas nestas celas
	indicando os subíndices con «_» e os superíndices con «^»					SO_4^2^-	SO_4^2^-
	Se o subíndice ten dúas cifras haberá que escribir «_» diante de cada cifra					C_4H_1_0	C_4H_1_0
	Se o superíndice é unha cifra con signo haberá que escribir «^» diante de cada un					Fe^3^+	Fe^3^+
	Desde a versión 5 de LibreOffice os subíndices e superíndices substitúense mentres se escribe					SO₄²⁻	SO_4 ⌫^2 ⌫^-↲
	Pero hai que pulsar o espazador despois (e quizais borrar o espazo en branco)					C₄H₁₀	C_4 ⌫H_1 ⌫_0↲
d) Etiquetas			As celas de cor branca con bordo mouro empréganse para escribir textos, pero non fórmulas
			Se escribe nelas un número, será considerado como texto e no desaparecerán os ceros á dereita da coma decimal
			P. ex.	3,250	fronte a	3,25

Cifras significativas			3		Ir arriba
Pódese escoller o número de cifras significativas (1 a 6)
coas que aparecerán os resultados, pero non se usan nos cálculos intermedios.					amósase como
Se se borra aparece un 3 como opción por defecto.					123456789	1,23·10⁸

OUTROS CÁLCULOS					Ir arriba
Son as celas onde pódense facer cálculos distintos aos previstos.

O U T R O S C Á L C U L O S
Etiqueta:
Fórmula:

Escriba as ecuacións de cálculo nas celas de bordo azul.
Puidera ser que necesitase empregar a función AVALOR para converter o contido dunha cela nun número
(aínda que o seu aspecto sexa o dun número).
Pode escribir o nome da magnitude calculada nas celas de bordo negro					masa	C₄H₁₀
P. ex. para calcular os moles de butano que corresponden á cela					$G$60	1,45·10⁴	g
Cela á dereita de Etiqueta			M molar
Cela de bordo azul baixo dela:			=MASAMOL(H59)		ou ben	=MASAMOL("C4H10")
Outra cela máis á dereita de Etiqueta:			moles
Cela de bordo azul baixo dela:			=AVALOR(G60)/B67
O U T R O S C Á L C U L O S
Etiqueta:	M molar		moles
Fórmula:	58,124		249,466657

Formatos					Ir arriba
As celas perden o formato ao copiar nelas datos doutro tipo de cela.
Se algunha das celas con borde verde perde o formato, só ten que copiar unha cela similar
e pegarlla no sitio da que ten deixado de funcionar.
Para evitar perdas de formato copie, pero en vez de pegar faga un
Editar → Pegado especial		ou pulse a combinación ao tempo as teclas Ctrl, Maiúsculas e V ([Ctrl] [⇑] [V])
e desmarque a opción
 Formatos
Para cambiar o formato numérico dunha cela de borde azul, elixa o tipo de dato da
segunda barra de ferramentas. Se non aparecen os formatos que necesita vaia ao menú
Ferramentas → Personalizar → (pestana) Barras de ferramentas
e baixo «Destino» elixa
Formato → 12 Formato numérico
baixe ata que atope
E Científico
e márqueo.
Se aparecen demasiados decimais ou formato exponencial cando non o precisa
faga clic na cela e preme a combinación de teclas				[Ctrl] [M]	(limpar formato directo)

Copiar un resultado noutra cela					Ir arriba
Na cela onde desexe colocar un valor que é o resultado dun apartado anterior
escriba	=AVALOR()
Faga clic no medio dos parénteses de esta fórmula
e despois faga clic na cela que contén o resultado a copiar.
Lévase o cursor á liña de entrada onde aparece a fórmula, faise clic e púlsase a tecla [F9]
Púlsase a tecla [↲] («Intro») dúas veces e o resultado queda gardado na cela.
		Resultado:	3,1416

Como levar os datos dos exemplos aos cálculos					Ir arriba
		Seleccione a zona de cor branca	co rato	facendo clic na cela de cor branca e bordo azul de arriba á esquerda
				e pulsando coa outra man na tecla Control («ctrl»), mentres fai clic na cela de abaixo á dereita,
				comprobando que non haxa celas seleccionadas que non sexan de cor branca e bordo azul.
		Copie	[Ctrl] [C]	pulsando ao tempo as teclas Control e C
		Volva a pestana de cálculo		pulsando coa outra man na tecla Maiúsculas ([⇑]) mentres fai clic en Cálculo na folla de datos
				ou facendo clic na pestana correspondente na parte inferior
		Sinale a primeira cela semellante	co rato	facendo clic na primeira cela semellante á que ten copiado
	Pegue		[Ctrl] [⇑] [Alt] [V]	pulsando ao tempo as teclas Control, Maiúsculas, Alt e V

Algo non vai
Non se poden modificar as celas protexidas					Ir arriba
Se ao tentar escribir nunha cela de borde azul aparece unha mensaxe
Non é posíbel modificar as celas protexidas
vaia ao menú
Ferramentas
e quite a marca da opción
Protexer folla
Copie outra cela de borde azul e péguea na cela que en la que no podía escribir.
Volva ao menú
Ferramentas
e marque de novo a opción
Protexer folla
(Se non protexe a folla probablemente perda as ecuacións que a fan funcionar)
Agora debería poder escribir na cela (ou borrar o seu contido)

Aparecen erros nos resultados					Ir arriba
Se aparece	#N/D	u outros erros nalgunha cela haberá que revisar os menús despregables.
O máis probable é que queden opcións dun problema anterior que xa no son válidas
para o problema actual. Despregue os menús en fondo laranxa e elixa una de las opcións de la lista.

O botón «Borrar datos» non vai					Ir arriba
É posible que os botóns de formulario estean en modo deseño.
Probe con
Ver → Barras de ferramentas → Deseño de formulario
e comprobe que o modo deseño (a 2ª icona con aspecto dunha man co dedo índice) non está activado.
Se o está, desactívelo (clic nesa icona) e peche esa barra de ferramentas.

Instrucións xerais					Ir arriba
Pode borrar os datos facendo clic no botón vermello «Borrar datos». Se só quere borrar algúns datos, seleccione unha zona co rato e faga clic no botón «Borrar datos». Os datos que aparecen despois de «Borrar datos» son os valores por defecto. / Nas celas de cor laranxa elixa entre as magnitudes, unidades ou cantidades propostas, ou pulse a tecla [Supr], [Del] ou [⌫] para deixalas en branco o poñer o valor por defecto. / Nas celas de cor branca e bordo azul escriba o valor da magnitude elixida nas unidades que aparecen á súa dereita ou encima. / Pulse a tecla [⇋] (Tabulador) para pasar á seguinte cela ou [⇑] (Maiúscula) xunto con [⇋] para ir á anterior. / Para escribir en formato científico use a letra E como «10 elevado a». Así «2E6» equivale a «2·10⁶». Tamén pode escribir «2·10⁶» empregando o «·» ([⇑][3]) e o símbolo «^» ([⇑][`]) diante dos expoñentes: 10^6

Instrucións para os resultados					Ir arriba
Pode escribir o número (de 1 a 6, por defecto 3) de cifras significativas dos resultados, na cela de cor branca á dereita de «Cifras significativas».

Instrucións para outros cálculos					Ir arriba
Escriba as ecuacións de cálculo nas celas de cor branca con bordo azul. / É posible que necesite usar a función AVALOR para converter o contido dunha cela nun número (aínda que o seu aspecto sexa o dun número). / Pode escribir unha etiqueta para a magnitude nas celas á dereita de «Etiqueta»

Erro ao abrir unha folla					Ir arriba
Se, ao abrir a folla de cálculo, aparecen celas con erros ou con ###, pulse ao tempo as teclas Control, Maiúsculas e F9 ([Ctrl] [⇑] [F9]) e, normalmente, o problema soluciónase.

Actualizado	23/04/24

## Indice
	Pestana	Í N D I C E				Títulos	5
Introdución	Introd	Introdución				DATOS	D A T O S
Axuda	Axuda	Axuda				RESULTADOS	R E S U L T A D O S
		Cálculo	Exemplos			OUTROS CÁLCULOS	O U T R O S C Á L C U L O S
Cálculos elementais	Formula	Fórmula empírica e molecular	D_Formula			GRÁFICAS	G R Á F I C A S
Cálculos elementais	Formula	Fórmula empírica e molecular	D_Formula			REFERENCIAS	R E F E R E N C I A S
	Disoluc	Disolucións	D_Disol			VALORES EMPREGADOS	V A L O R E S E M P R E G A D O S
	Esteq	Estequiometría: cálculos en reaccións químicas	D_Esteq
Termoquímica	Hess	Lei de Hess	D_Hess			Instrucións
	Calorim	Calorimetría	D_Calorim
						XERAIS
						ERRO AO ABRIR A FOLLA
Termoquímica	Hess	Lei de Hess	D_Hess			DATOS
	Calorim	Calorimetría	D_Calorim			RESULTADOS
						OUTROS CÁLCULOS
Equilibrio químico	Equilibrio	Equilibrio en fase gas	D_Equilibrio			VALORES EMPREGADOS
	AcidoBase	Equilibrio ácido-base	D_AcidoBase
	Solub	Equilibrio de solubilidade	D_Solub			ÍNDICE

Oxidación redución	Redox	Reaccións redox	D_Redox
	Electrolise	Electrólise	D_Electrol

Autor		Alfonso J. Barbadillo Marán

Actualizado	30/09/24

## Formula
F Ó R M U L A E M P Í R I C A E M O L E C U L A R					D A T O S					Ir a…					Título	FÓRMULA EMPÍRICA E MOLECULAR	DATOS					VOCABULARIO			Área datos			Gas referencia		Área resultados
Problema					Análise elemental					Índice					cifras significativas		3			atm·L/(mol·K)	J/(mol·K)	NA					Masa	respecto ao		aire		Mostra
Determina: / a) a fórmula empírica e / b) a fórmula molecular / dun composto orgánico que contén carbono, hidróxeno e osíxeno, sabendo que en estado de vapor 2 g de composto, recollidos sobre auga a 715 mm de Hg e 40 ºC ocupan un volume de 800 mL / Ao queimar completamente 5 g de composto obtéñense 11, 9 g de dióxido de carbono e 6,1 g de auga. Presión de vapor de auga a 40 ºC = 55 mm Hg. / (P.A.U. Xuño 99) / Rta.: a) e b) C₄H₁₀O					Elem.	Masa		Composto		Cálculo da masa molar					Axuda					Instrucións	3	masa mostra		5	g	R =	0,082	8,314	6,022141E+23					Densidade	Volume				molecular
				C	11,9	g	CO_2		Gas					Máis problemas					4	P(atm)	V(dm³)	T(K)	masa (g)	densidade (g/L)	m disolv. (g)	gas ref.	Mmol ref.	Entrada					Presión	P. osmótica	Constante	K·kg/mol	a partir dos datosª:
				H	6,1	g	H_2O	Volume	800	mL					0,868421	0,8	313,15	2	800	660	ºC	0	800					Temperatura		m disolvente		Dens. relat.
				O				Temperatura	40	ºC					40					∆t				ª
				Presión	660	mmHg					660
				Masa	2	g					2
				Mostra	5	g

				R E S U L T A D O S					CASOS			Sen datos Mmol?		FALSO					MENUS	Magn. Cto.	Unidade	Dato Mm		V	ρ	respecto ao	p	T	m soluto		unidades
				Cifras significativas:		3					masa mostra e %		FALSO	Non é erro Mmolar		VERDADEIRO					Cantidade	mol		g/mol	cm³	g/dm³		Pa	ºC	g	cm³	cm³
				Elementos	g	g/mol	mol/mol	relación					só calc. Masa molar		FALSO	Atopa a Mmolar		VERDADEIRO					Masa	g	Gas		dm³	kg/m³		hPa	K	kg	dm³	dm³
				C	3,25	48,1	4,00	4,04					non ver resultados		FALSO	Mmolar é unha dato		FALSO	Masa molar					Porcentaxe	%	Disolución		m³	g/L		kPa			m³	m³
				H	0,683	10,1	10,0	10,1					falta masa da mostra		FALSO	gas PVT			Volume					2	g	2		L			atm			L	L
Instrucións	DATOS					O	1,07	15,8	0,989	1,00					só fórm. empírica		FALSO	gas densidade PT			Densidade					mL			mmHg			mL	mL
Análise elemental / Cela á dereita de «Elem.»: Clic e despregue para elixir a magnitude dos datos («Cantidade», «Masa» ou «Porcentaxe») / Celas baixo «Cantidade», «Masa» ou «Porcentaxe»: Escriba os datos dos compostos ou dos elementos. No caso de tratarse da masa, debe escribir na última cela de abaixo a masa da mostra. / Celas baixo «Elem.»: Símbolos dos elementos que forman a substancia da que vai buscar a fórmula. / Celas baixo «Composto»: Escriba as fórmulas dos compostos que se producen nas reaccións de análise. Cada elemento da columna da esquerda debe corresponder ao composto da súa fila. / Cálculo da masa molar / Se a masa molar é un dato, escriba o valor na primeira cela en branco e faga clic na cela de fondo laranxa que está á súa esquerda e elixa «Masa molar» / Noutro caso elixa unha das magnitudes: «Volume», «Densidade» ou «Dens. rel.» (densidade relativa) se fose un gas ou, en caso de disolución, elixa entre «P osmótica» (presión osmótica) ou ∆t (descenso crioscópico ou aumento ebulloscópico). Aparecerán debaixo as magnitudes restantes. / Escriba nas celas de fondo branco contiguas os valores das magnitudes pedidas e elixa as unidades nas celas de fondo laranxa da dereita. / Se elixiu «Dens. rel.», escriba o seu valor na cela branco contigua, e na seguinte fila («respecto ao») elixa na cela de fondo laranxa «aire» ou «H₂».					suma % ≠ 100		0	gas densidade rel.			Dens. relat.					Temperatura	Temperatura	respecto ao	Temperatura	Constante	ºC	Pa	g		referencia	5
				dis. P.			P. osmótica					Presión	Presión		Volume	m disolvente	K	hPa	kg		aire
				Mostra	5,00					dis. crioscopía			∆t					Masa			Masa	m soluto		kPa			H₂
				empírica	molecular					é un hidrato?		FALSO			elección →	2					atm
				Fórmula	C₄H₁₀O	C₄H₁₀O					CÁLCULOS					AVISOS					mmHg
				Masa molar	74,1	g/mol					Falta o dato					1	5	1
				a partir dos datosª:	74,0	g/mol					Non suman 100
				ªVolume	gas					Compostos de reacción					Elementos					Fórmula empírica
				O U T R O S C Á L C U L O S					Func. ioniza	Posic. Elem.	nº áts. O.	mol	g comp.	Mmol	Elemento	Matómica	g elemento	g últ. elem	g/mol	mol/mol	relación		masa entrada
				Etiqueta:					CO2	C4+ O2- 12+4-2	1	1	0,270399	11,9	44,009	C	12,011	3,247765	3,248	48,050	4,001	4,04	4	11,9	C4
				Fórmula:					H2O	H+ O2- 21+1-2	1	2	0,677213	6,1	18,015	H	1,008	0,682631	0,683	10,099	10,019	10,13	10	6,1	H10
				00 0 0	0	0	0	0	0	O	15,999	0	1,070	15,825	0,989	1,00	1	0	O
				R E F E R E N C I A S					00 0 0	0	0	0	0	0		0	0	0,000	0,000	0,000	0,00		0
				Constante	crioscópica	ebulloscópica					00 0 0	0	0	0	0	0		0	0	0,000	0,000	0,000	0,00		0
				Disolvente		K·kg/mol	K·kg/mol					mostra calculada →	3,930	5,000		0,9891			5
				Auga	H₂O	1,86	0,513					Masa molar	Mmol	PVT	densidad	dens. rel.	masa/P osmót.	∆t					mínimo →	0,9891
				Benceno	C₆H₆	5,07	2,64					73,974179	800	73,974179	23671,737134	0	73,974179	0,151515					mol/mol
				Ciclohexano	C₆H₁₂	20,8	2,92					>0
				4,04	8,09	12,13	16,18	20,22
				Actualizado	28/02/19					10,13	20,26	30,39	40,52	50,65		fórmula	relación c/
				1,00	2,00	3,00	4,00	5,00		molecular	empírica
				0,00	0,00	0,00	0,00	0,00	C	4	1	1	FALSO
				0,00	0,00	0,00	0,00	0,00	H	10	1	1	FALSO
				4	8	12	16	20	O	1	1	1	FALSO
				10	20	30	41	51			0	0	FALSO
				1	2	3	4	5			0	0	FALSO
				0	0	0	0	0		C4H10O		Non é múlt. empírica	FALSO
				0	0	0	0	0
				0,044599	0,089197	0,133796	0,178395	0,222993
				0,129676	0,259351	0,389027	0,481298	0,351622
				0	0	0	0	0
				0	0	0	0	0
				0	0	0	0	0		fórmula	empírica	C4H10O	C₄H₁₀O
				0,1743	0,3485	0,5228	0,6597	0,5746	0,1743	visible	hidrato		C·10H
				1	C₄H₁₀O

Análise elemental / Cela á dereita de «Elem.»: Clic e despregue para elixir a magnitude dos datos («Cantidade», «Masa» ou «Porcentaxe») / Celas baixo «Cantidade», «Masa» ou «Porcentaxe»: Escriba os datos dos compostos ou dos elementos. No caso de tratarse da masa, debe escribir na última cela de abaixo a masa da mostra. / Celas baixo «Elem.»: Símbolos dos elementos que forman a substancia da que vai buscar a fórmula. / Celas baixo «Composto»: Escriba as fórmulas dos compostos que se producen nas reaccións de análise. Cada elemento da columna da esquerda debe corresponder ao composto da súa fila. / Cálculo da masa molar / Se a masa molar é un dato, escriba o valor na primeira cela en branco e faga clic na cela de fondo laranxa que está á súa esquerda e elixa «Masa molar» / Noutro caso elixa unha das magnitudes: «Volume», «Densidade» ou «Dens. rel.» (densidade relativa) se fose un gas ou, en caso de disolución, elixa entre «P osmótica» (presión osmótica) ou ∆t (descenso crioscópico ou aumento ebulloscópico). Aparecerán debaixo as magnitudes restantes. / Escriba nas celas de fondo branco contiguas os valores das magnitudes pedidas e elixa as unidades nas celas de fondo laranxa da dereita. / Se elixiu «Dens. rel.», escriba o seu valor na cela branco contigua, e na seguinte fila («respecto ao») elixa na cela de fondo laranxa «aire» ou «H₂».

## D_Formula
F Ó R M U L A E M P Í R I C A E M O L E C U L A R					D A T O S					Ir a…
Problema					P.A.U.					xuñ 00				Índice
Na combustión de 2,37 g de carbono fórmanse 8,69 g dun óxido gaseoso deste elemento. Un litro deste óxido pesa 1,98 g, medidos a 1 atm de presión e a 273 K de temperatura. Supoñendo que se comporta como un gas ideal, obter / a) A fórmula empírica / b) A fórmula molecular. / Datos: R = 0,082 atm·L/K·mol / (P.A.U. Xuño 00) / Rta.: a) e b) CO₂					Análise elemental					Cálculo
				Elem.	Masa		Composto		Cálculo da masa molar
				C	2,37	g			Gas					Como usar estes datos
				O				Volume	1	L
				Temperatura	273	K				Seleccione a zona de cor branca	co rato
				Presión	1	atm				Copie	([Ctrl] [C])
				Masa	1,98	g				Volva a «Formula»	Cálculo
				Mostra	8,69	g					Sinale a primeira cela semellante	co rato
				Pegue	([Ctrl] [Alt] [⇑] [V])

Problema					P.A.U.					xuñ 99
Determina: / a) a fórmula empírica e / b) a fórmula molecular / dun composto orgánico que contén carbono, hidróxeno e osíxeno, sabendo que en estado de vapor 2 g de composto, recollidos sobre auga a 715 mm de Hg e 40 ºC ocupan un volume de 800 mL / Ao queimar completamente 5 g de composto obtéñense 11, 9 g de dióxido de carbono e 6,1 g de auga. Presión de vapor de auga a 40 ºC = 55 mm Hg. / (P.A.U. Xuño 99) / Rta.: a) e b) C₄H₁₀O					Análise elemental
				Elem.	Masa		Composto		Cálculo da masa molar
				C	11,9	g	CO_2		Gas
				H	6,1	g	H_2O	Volume	800	mL
				O				Temperatura	40	ºC
				Presión	660	mmHg
				Masa	2	g
				Mostra	5	g

				*	Fíxese como se pon a Presión					=715-55

Problema					P.A.U.					set 98
A combustión de 6,26 g dun hidrocarburo (só contén C e H) produciu 18,36 g de dióxido de carbono e 11,27 de auga. Por outra banda comprobouse que eses 6,26 g ocupan un volume de 4,67 litros en condicións normais. Ache as fórmulas empírica e molecular de devandito hidrocarburo. / (P.A.U. Set. 98) / Rta.: fórmula empírica: CH₃; fórmula molecular: C₂H₆					Análise elemental
				Elem.	Masa		Composto		Cálculo da masa molar
				C	18,36	g	CO_2		Gas
				H	11,27	g	H_2O	Volume	4,67	L
				Temperatura	0	ºC
				Presión	1	atm
				Masa	6,26	g
				Mostra	6,26	g

Problema					P.A.U.					xuñ 96
Por combustión de 1,17 g dun hidrocarburo CₓH , obtéñense 3,96 g de dióxido de carbono e 0,81 g de auga. Se determinouse experimentalmente que a masa molecular do hidrocarburo é 78 g, determine a súa fórmula empírica e molecular. / (P.A.U. Xuño 96) / Rta.: fórmula empírica: CH; fórmula molecular: C₆H₆					Análise elemental
				Elem.	Masa		Composto		Cálculo da masa molar
				C	3,96	g	CO_2
				H	0,81	g	H_2O	Masa molar	78	g/mol

				Mostra	1,17	g

Problema					P.A.U.					xuñ 94
Unha substancia orgánica contén soamente carbono, hidróxeno e osíxeno. A 250 ºC e 750 mm Hg, 1,65 gramos de devandita substancia en forma de vapor ocupan 629 mL. A súa análise química elemental é o seguinte: 63,1 % de C e 8,7 % de H. Calcular a súa fórmula molecular / (P.A.U. Xuño 94) / Rta.: C₆H₁₀O₂					Análise elemental
				Elem.	Porcentaxe		Composta		Cálculo da masa molar
				C	63,1	%			Gas
				H	8,7	%		Volume	629	cm³
				O				Temperatura	250	ºC
				Presión	750	mmHg
				Masa	1,65	g
				Mostra

Problema					P.A.U.					set 92
Unha mostra de cloruro de lantano de 0,862 g disólvese en auga e trátase con exceso de ión Ag⁺, formándose un precipitado de AgCl que pesa 1,511 g. / a) Cantos moles de Cl⁻ hai na mostra inicial? / b) Cantos gramos de lantano hai nos 0,862 g de cloruro de lantano? / c) Cal é a fórmula do cloruro de lantano deducida destes datos? / (P.A.U. Set. 92) / Rta.: a) n = 0,01 mol Cl⁻ , b) m = 0,488 g La, c) LaCl₃					Análise elemental
				Elem.	Masa		Composto		Cálculo da masa molar
				Cl	1,511	g	AgCl
				La

				Mostra	0,862	g

Problema					P.A.U.					xuñ 92
Certo hidrocarburo contén 85,5 % de carbono. Sabendo que 8,8 g do mesmo, en estado gaseoso, ocupan un volume de 3,3 L, medidos a 50 ºC e 1 atm, calcule: / a) A súa fórmula máis sinxela (empírica) / b) A súa fórmula molecular. / (P.A.U. Xuño 92) / Rta.: a) CH₂; b) C₅H₁₀					Análise elemental
				Elem.	Porcentaxe		Composta		Cálculo da masa molar
				C	85,5	%			Gas
				H				Volume	3,3	L
				Temperatura	50	ºC
				Presión	1	atm
				Masa	8,8	g
				Mostra

Problema					P.A.U.
Un determinado composto está constituído por C, O e H. Cando se queiman 2,81 g do mesmo, en presenza de exceso de osíxeno, prodúcense 5,75 g de dióxido de carbono e 1,76 g de auga. / a) Determine a fórmula máis sinxela para este composto. / b) Se a masa molecular do mencionado composto é 43, determine a fórmula molecular do mesmo. / Rta.: a) e b) C₂H₃O					Análise elemental
				Elem.	Masa		Composto		Cálculo da masa molar
				C	5,75	g	CO_2
				H	1,76	g	H_2O	Masa molar	85	g/mol
				O

				Mostra	2,81	g

Problema					Humacao
A nicotina é un líquido completamente miscible en auga a temperaturas inferiores a 60 ºC. / Unha disolución de 1,921 g de nicotina en 48,92 g de auga conxela -0,450 ºC. / A nicotina contén 74,03 % de C; 8,70 % de H e o resto é N. / Cal é a fórmula molecular da nicotina? / http://unexpo-quimica.pbworks.com/w/file/fetch/70276153/Exemplos%20de%20Problemas%20Resoltos%20de%20Propiedades%20Coligativas.pdf / Rta.: C₁₀H₁₄N₂					Análise elemental
				Elem.	Porcentaxe		Composto		Cálculo da masa molar
				C	74,03	%			Disolución
				H	8,7	%		∆t	-0,45	ºC
				N				Constante	1,86	K·kg/mol
				m disolvente	48,92	g
				m soluto	1,921	g
				Mostra

Problema					O.Q.	Baleares				2003
A análise elemental dun determinado composto orgánico proporciona a seguinte información sobre a súa composición: carbono 30,45 %; hidróxeno 3,83 %; cloro 45,69 % e osíxeno 20,23 %. A densidade do seu vapor é 5,48 veces a do aire, que é igual a 1,29 g/L en c.n. / Cal é a fórmula molecular do composto? / Olimpiada de Química, Baleares 2003 / Rta.: C₄H₆Cl₂O₂					Análise elemental
				Elem.	Porcentaxe		Composto		Cálculo da masa molar
				C	30,45	%			Gas
				H	3,83	%		Dens. relat.	5,48		←
				Cl	45,69	%		respecto ao		aire
				O	20,23	%

Problema					Ed. Casals		Física e Química 1º Bach.
Disponse dunha mostra dun composto gaseoso formado por boro e hidróxeno. Por combustión de 1,192 g deste composto, obtéñense 2,34 g de auga, e todo o boro convértese en B₂O₃ (sólido). O gas, en c. n., ten unha densidade de 1,23 kg·m⁻³. Acha a fórmula molecular do hidruro analizado. / Rta.: B₂H₆					Análise elemental
				Elem.	Masa		Composto		Cálculo da masa molar
				B					Gas
				H	2,34	g	H₂O	Densidade	1,23	kg/m³
				Temperatura	0	ºC
				Presión	1	atm

				Mostra	1,192	g

Problema					Morcillo, Jesús y Fernández, Manuel. Química. Ed. Anaya. Madrid 1989
Unha disolución acuosa que contén 0,25 g dun polisacárido neutro en 100 ml exerce unha presión osmótica de 25,2 mm Hg a 25 ºC. O polisacárido ten a fórmula (C₆H₁₀O₅)ₙ, sendo n variable. Calcular a masa molar media e o valor medio de n. / Morcillo, Jesús y Fernández, Manuel. Química. Ed. Anaya. Madrid. 1989. páx. 99, Ej. 3-56 / Rta.: M = 1842 g/mol; n = 11,4					Análise elemental
				Elem.	Cantidade		Comp.		Cálculo da masa molar
				C	6	mol			Disolución
				H	10	mol		P. osmótica	0,25	mmHg
				O	5	mol		Temperatura	100	ºC
				Volume	25,2	dm³
				Masa	25	g

				*	Para calcular n divídese a masa molar dos datos entre a masa da mostra
				Etiqueta:		n medio
				Fórmula:		'=AVALOR(K23)/AVALOR(I19)

Problema					Morcillo, Jesús y Fernández, Manuel. Química. Ed. Anaya. Madrid 1989
O xeso é sulfato de calcio hidratado. Se ao quentar 3,273 g de xeso convértense en 2,588 g de sulfato de calcio anhidro, calcular a fórmula do xeso. / Morcillo, Jesús y Fernández, Manuel. Química. Ed. Anaya. Madrid. 1989. páx. 61, Ej. 2-35 / Rta.: CaSO₄·2H₂O					Análise elemental
				Elem.	Masa		Composto		Cálculo da masa molar
				CaSO_4	2,588	g
				H_2O

				3,273	g

## Disoluc
D I S O L U C I Ó N S					D A T O S					Ir a…					Título	DISOLUCIÓNS	DATOS					VOCABULARIO			Datos	₁		(s)	Porcentaxe
Problema					Índice					cifras significativas		3					Densidade	₂			Conc. masa
Dunha disolución de concentración 4,0 mol/dm³ de hidróxido de magnesio tómanse 50,0 cm³ e dilúense con auga ata un volume final de 250 cm³. A continuación úsanse 15,0 cm³ desta dilución para valorar 20,0 cm³ dunha disolución de ácido clorhídrico. / a) Escribe a reacción que ten lugar e calcula a concentración molar da disolución do ácido. / b) Describe o procedemento que empregarías para levar a cabo a valoración, indicando o material necesario. / (A.B.A.U. ord. 24) / Rta.: a) [HCl] = 1,2 mol/dm³					Volume	mol/dm³	Densidade				Axuda					Instrucións	3					Masa			(d)	Cantid.
				Soluto (s)			Disolución	cm³					Máis problemas					4					Volume	Disolución	D₁	(D₁)	necesario	orixinal
				Mg(OH)₂			orixinal (D₁)	50	4					Concentración	Soluto	D₂	(D₂)	para preparar	diluída
				Disolvente (d)					mol/dm³(D)	g/dm³(D)	Disolvente			Masa? Vol?
				H₂O				diluída (D₂)	250					Datos		V (L)	ρ (g/L)	masa (g)		Etiqueta inf. soluto					Masa? Conc.?
				s	0	0	0	0	Erro:502
				R E S U L T A D O S					d	0	0	0	0	3,603
				Cifras significativas:		3
				Masa	Porcentaxe	Conc. masa	Concentración	Molalidade	Fracc. molar					CASOS					MENÚS
				g	g/100 g (D)	g/dm³(D)	mol/dm³(D)	mol/kg(d)		mol/mol(D)					Densidade	Masa ó Volume	Concentración				g	Masa	g	g/cm³	mol/dm³	Masa	mol
				D₁	s: Mg(OH)₂	11,7		233	4,00					Todo baleiro?		FALSO	Disoluc. 1	VERDADEIRO	FALSO	VERDADEIRO	VERDADEIRO				kg	Masa	kg	g/mL	% masa soluto	Conc. masa	mol/mol(D)
				Hai algún dato	VERDADEIRO	Diluír?	VERDADEIRO	FALSO	VERDADEIRO	FALSO				mol	Cantidade	cm³	kg/L	g/dm³
				Disolución (D₁)					de solutos/disolv?	FALSO		% e ρ?	V e [s]?	m e ρ?	∑m?	∑m e ρ?			cm³	Volume	dm³	kg/dm³			VERDADEIRO
Instrucións	DATOS			D₂	s: Mg(OH)₂	11,7		46,7	0,800					s	FALSO	Disoluc. 1	FALSO	VERDADEIRO	FALSO	FALSO	FALSO			dm³	Volume	m³	g/dm³
Escriba, debaixo de «Soluto (s)», a fórmula química do soluto (e, debaixo, á do disolvente, se non é auga). / Na primeira cela de cor laranxa, elixa as unidades (g, kg, mol, cm³, dm³ ou m³) dos datos do soluto e/ou disolvente e escriba os seus valores nas celas que están debaixo. / Disolución orixinal (D₁) / Elixa as unidades nas celas de cor laranxa debaixo de «Densidade», «Volume» e «Concentración» (mol/L, g/L ou % masa), e escriba os valores (dos datos dispoñibles) nas celas que están debaixo. / Disolución diluída (D₂) / No caso de preparar unha disolución a partir doutra, elixa nas celas de cor laranxa as unidades e escriba os valores (dos datos dispoñibles) nas celas que están debaixo.					d	FALSO					m³	Volume	L	kg/m³
				Disolución (D₂)					Ver disolvente?		FALSO	Ver soluto?	VERDADEIRO	Ver V dil.?	VERDADEIRO					mL	g/L
				Disolución (D₁)		Disolución (D₂)		D₁ necesario para preparar D₂					Supoñer 1 L D?		FALSO			Sábese o V(D₁)?	VERDADEIRO				soluto	0	Dis. partida	3	0	1
				Volume	50,0	cm³	250	cm³	50,0	cm³					É un hidrato?		FALSO			Sábese m(D₂)?	FALSO				disolvente	0	D. diluída	3	0	0
				CÁLCULOS					AVISOS			soluto	0
				O U T R O S C Á L C U L O S					Masa	Conc. masa	% masa	Cantidade	Concentración	Molalidade	Fracc. molar				Erro en %		disolvente	0
				Etiqueta:					D1	g	(g/L)	g/100 g (D)	mol	mol/dm³(D)	mol/kg(d)	mol/mol(D)	Mmol			↓ clic
				Fórmula:					Mg(OH)2	Mg(OH)₂	11,6638	233,276	0,00%	0,2	4,00	#DIV/0!	1	58,319			Fórmula?
				H2O	H₂O	0			0			0	18,015			Unidade!
				Actualizado	07/04/24					Disoluc. 1	0			0,2	Desprazamento		3				Densidade?
				hidrato	#VALOR!	#VALOR!	#VALOR!	0,00%	0,2	4	#DIV/0!	#VALOR!				← Suprimir
				H₂O	#VALOR!			#VALOR!			#VALOR!
				Disoluc. 1				#VALOR!
				s en D2	11,6638	46,6552	#DIV/0!	0,2	0,8	#DIV/0!	1
				d en D2	0			0			0
				Disoluc. 2	0			0,2

				soluto		Volume
				Disolución	g	L	ρ (g/L)	g	mol	necesario cm³
				orixinal	0	0,05	0	11,6638	0,2	50
				diluída	0	0,25	0	11,6638	0,2

				Hidrato:	posic. «·»	#VALOR!	n(H₂O) =	#VALOR!
				anhidro	#VALOR!	Mmol	#VALOR!
				hidrato	#VALOR!	Mmol	#VALOR!
				Desplaz. fila resultados		0

Escriba, debaixo de «Soluto (s)», a fórmula química do soluto (e, debaixo, á do disolvente, se non é auga). / Na primeira cela de cor laranxa, elixa as unidades (g, kg, mol, cm³, dm³ ou m³) dos datos do soluto e/ou disolvente e escriba os seus valores nas celas que están debaixo. / Disolución orixinal (D₁) / Elixa as unidades nas celas de cor laranxa debaixo de «Densidade», «Volume» e «Concentración» (mol/L, g/L ou % masa), e escriba os valores (dos datos dispoñibles) nas celas que están debaixo. / Disolución diluída (D₂) / No caso de preparar unha disolución a partir doutra, elixa nas celas de cor laranxa as unidades e escriba os valores (dos datos dispoñibles) nas celas que están debaixo.

Na cela de cor laranxa, escolla entre mol e mol/mol(D).

## D_Disol
D I S O L U C I Ó N S					D A T O S					Ir a…
Problema					A.B.A.U.					ord. 22			Índice
Dunha disolución de concentración 4,0 mol/dm³ de hidróxido de magnesio tómanse 50,0 cm³ e dilúense con auga ata un volume final de 250 cm³. A continuación úsanse 15,0 cm³ desta dilución para valorar 20,0 cm³ dunha disolución de ácido clorhídrico. / a) Escribe a reacción que ten lugar e calcula a concentración molar da disolución do ácido. / b) Describe o procedemento que empregarías para levar a cabo a valoración, indicando o material necesario. / (A.B.A.U. ord. 24) / Rta.:					Cálculo
				Volume	Concentración	Densidade
				Soluto (s)			Disolución	cm³					Como usar estes datos
				Mg(OH)₂			orixinal (D₁)	50	4
				Disolvente (d)					Seleccione a zona de cor branca	co rato
				diluída (D₂)	250					Copie	([Ctrl] [C])
				Volva a «Disoluc»	Cálculo
				RESULTADOS				↓					Sinale a primeira cela semellante	co rato
				Masa	Porcentaxe	Conc. masa	Concentración					Pegue	([Ctrl] [Alt] [⇑] [V])
				g	g/100 g (D)	g/dm³(D)	mol/dm³(D)

				D₂	s: Mg(OH)₂	11,7		46,7	0,800
				A concentración de ácido clorhídrico calcúlase na pestana				#Esteq
Problema					A.B.A.U.					ord. 22
Tómanse 30,0 cm³ dunha disolución de HCl de concentración 6,0 mol/dm³ e dilúense con auga ata un volume final de 250 cm³. 25,0 cm³ desta disolución diluída necesitaron 20,0 cm³ dunha disolución de hidróxido de calcio para a súa neutralización. / a) Escribe a reacción que ten lugar e calcula a concentración molar da disolución da base. / b) Nomea e debuxa o material necesario e indica o procedemento empregado para a valoración. / (A.B.A.U. ord. 22) / Rta.: a) [HCl] = 0,72 mol/dm³; / [Ca(OH)₂] = 0,45 mol/dm³.
				Volume	Concentración	Densidade
				Soluto (s)			Disolución	cm³	mol/dm³
				HCl			orixinal (D₁)	30	6
				Disolvente (d)
				diluída (D₂)	250

				RESULTADOS				↓
				Masa	Porcentaxe	Conc. masa	Concentración
				g	g/100 g (D)	g/dm³(D)	mol/dm³(D)

				D₂	s: HCl	6,56		26,3	0,720
				A concentración de Ca(OH)₂ calcúlase na pestana				#Esteq
Problema					A.B.A.U.					ord. 21
Prepáranse 100 mL dunha disolución de HCl disolvendo, en auga, 10 mL dun HCl comercial de densidade 1,19 g/mL e riqueza 36 % en peso. 20 mL da disolución de ácido preparada valóranse cunha disolución de NaOH de concentración 0,8 mol/dm³. / a) Calcule a concentración molar da disolución de ácido valorada, escriba a reacción que ten lugar na valoración e calcule o volume gastado da disolución de NaOH. / (A.B.A.U. ord.. 21) / Rta.; a) [HCl] = 1,17 mol/dm³; b) V = 29,3 cm³ (D) NaOH
				Volume	Concentración	Densidade
				Soluto (s)			Disolución	cm³	% masa soluto	g/cm³
				HCl			orixinal (D₁)	10	36	1,19
				Disolvente (d)				mL
				diluída (D₂)	100

				RESULTADOS				↓
				Masa	Porcentaxe	Conc. masa	Concentración
				g	g/100 g (D)	g/dm³(D)	mol/dm³(D)

				D₂	s: HCl	4,28		42,8	1,17
				O volume gastado calcúlase na pestana				#Esteq
Problema					A.B.A.U.					extr. 20
2,0 cm³ dun ácido nítrico do 58 % de riqueza en masa e densidade 1,36 g/cm³ dilúense en auga ata / completar 250 cm³ de disolución. / a) Calcula o volume de disolución de hidróxido de sodio de concentración 0,10 mol/dm³ necesario / para neutralizar 10 cm³ da disolución preparada de ácido nítrico, escribindo a reacción que ten / lugar. / b) Describe o procedemento experimental e nomea o material necesario para realizar a valoración / (A.B.A.U. extr. 20) / Rta.: V = 10 cm³ D NaOH
				Volume	Concentración	Densidade
				Soluto (s)			Disolución	cm³	% masa soluto	g/cm³
				HNO₃			orixinal (D₁)	2	58	1,36
				Disolvente (d)
				diluída (D₂)	250

				RESULTADOS				↓
				Masa	Porcentaxe	Conc. masa	Concentración
				g	g/100 g (D)	g/dm³(D)	mol/dm³(D)

				D₂	s: HNO₃	1,58		6,31	0,100
				O volume gastado calcúlase na pestana				#Esteq
Problema					P.A.U.					xuñ 16
Nunha botella de ácido clorhídrico concentrado figuran os seguintes datos: 36% en masa de HCl e densidade 1,18 g/mL. Calcula: / a) A concentración e o volume deste ácido concentrado que se necesita para preparar un litro da disolución de concentración 2 mol/dm³. / b) Detalla o procedemento así como o material que empregarías para preparar a devandita disolución. / (P.A.U. Xuño 16) / Rta.: a) [HCl] = 12 mol/dm³; V = 0,17 dm³
				Volume	Concentración	Densidade
				Soluto (s)			Disolución		% masa soluto	g/cm³
				HCl			orixinal (D₁)		36	1,18
				Disolvente (d)				L	mol/dm³
				diluída (D₂)	1	2

				RESULTADOS				↓
				Masa	Porcentaxe	Conc. masa	Concentración
				g	g/100 g (D)	g/dm³(D)	mol/dm³(D)
				D₁	s: HCl		36,0 %	425	11,7	↓
				Disolución (D₂)		D₁ necesario para preparar D₂
				Volume			1,00·10³	cm³	172	cm³	←
Problema					P.A.U.					set 14
Realice os cálculos necesarios e indique o material e procedemento a seguir para preparar: / a) 250 cm³ dunha disolución acuosa de cloruro de magnesio de concentración 0,12 mol/dm³ a partir do produto sólido. / b) 100 cm³ dunha disolución de cloruro de magnesio de concentración 0,012 mol/dm³ a partir da disolución de cloruro de magnesio preparada no apartado anterior. / (P.A.U. Set. 14) / Rta.: a) m = 2,9 g MgCl₂; c) V = 10 cm³
				Volume	mol/dm³	Densidade
				Soluto (s)			Disolución	cm³
				MgCl2			orixinal (D₁)	250	0,12
				Disolvente (d)
				diluída (D₂)	100	0,012

				RESULTADOS	↓			Non é necesario elixir unidades se son as mesmas
				Masa	Porcentaxe	Conc. masa	Concentración
				g	g/100 g (D)	g/dm³(D)	mol/dm³(D)
				D₁	s: MgCl₂	2,86		11,4	0,120	↓
				Disolución (D₁)		Disolución (D₂)		D₁ necesario para preparar D₂
				Volume	250	cm³	100	cm³	10,0	cm³
Problema					P.A.U.					xuñ 09
Indique o material, procedemento detallado e cálculos correspondentes necesarios para preparar no laboratorio 250 cm³ dunha disolución de cloruro de sodio de concentración 0,50 mol/dm³ a partir do produto sólido puro. / (P.A.U. Xuño 09) / Rta.: m = 7,3 g NaCl
				Volume	mol/dm³	Densidade
				Soluto (s)			Disolución	cm³
				NaCl			orixinal (D₁)	250	0,5
				Disolvente (d)
				diluída (D₂)

				RESULTADOS
				Masa
				g
				D₁	s: NaCl	7,31	←

Problema					P.A.U.					set 05
Mestúranse 6,27 gramos de FeSO₄·7H₂O con 85 gramos de auga. Determine a concentración da disolución resultante en: / a) % en masa de FeSO₄ anhidro. / b) Fracción molar do FeSO₄ anhidro e fracción molar da auga. / (P.A.U. Set. 05) / Rta.: a) %(FeSO₄) = 3,75%; b) x(FeSO₄) =0,0046 ; x(H₂O) = 0,995
				Masa			Volume	Concentración	Densidade
				Soluto (s)	g		Disolución
				FeSO4·7H2O	6,27		orixinal (D₁)
				Disolvente (d)
				H2O	85		diluída (D₂)

				b)	En RESULTADOS elixa «mol/mol (D)»
				Masa	Porcentaxe	Conc. masa	Concentración	Molalidad	Fracc. molar
				g	g/100 g (D)	g/dm³(D)	mol/dm³(D)	mol/kg(d)	mol/mol(D)
				D₁	s: FeSO₄	3,43	3,75 %			0,265	0,00460
				d: H₂O	87,8					0,995

Problema					P.A.U.					xuñ 01
Tense un litro dunha disolución de ácido sulfúrico do 98 % de riqueza e densidade 1,84 g/cm³. Calcula: / a) A concentración molar. / b) A molalidade. / c) O volume desa disolución de ácido sulfúrico necesario para preparar 100 cm³ doutra disolución do 20 % e densidade 1,14 g/cm³ / (P.A.U. Xuño 01) / Rta.: a) [H₂SO₄] = 18,4 mol/dm³; b) m = 5·10² mol/kg d; c) V = 12,6 cm³
				Volume	FALSO	Densidade
				Soluto (s)			Disolución	L	% masa soluto	g/cm³
				H2SO4			orixinal (D₁)	1	98	1,84
				Disolvente (d)				cm³
				diluída (D₂)	100	20	1,14

				RESULTADOS				↓	↓
				Masa	Porcentaxe	Conc. masa	Concentración	Molalidad
				g	g/100 g (D)	g/dm³(D)	mol/dm³(D)	mol/kg(d)
				D₁	s: H₂SO₄	1,80·10³	98,0 %	1,80·10³	18,4	500
				Disolución (D₁)		Disolución (D₂)		D₁ necesario para preparar D₂
				Volume	1,00·10³	cm³	100	cm³	12,6	cm³
Problema					P.A.U.					xuñ 99
Tómanse 100 cm³ dunha disolución de HNO₃, do 42 % de riqueza e densidade 1,85 g/cm³, e dilúense ata obter 1 dm³ de disolución de densidade 0,854 g/cm³. Calcula: / a) A fracción molar do HNO₃ na disolución resultante. / b) A concentración molar da disolución resultante. / (P.A.U. Xuño 99) / Rta.: a) x(s) = 0,028; b) [HNO₃] =1,2 mol/dm³
				Volume	Concentración	Densidade
				Soluto (s)			Disolución	cm³	% masa soluto	g/cm³
				HNO3			orixinal (D₁)	100	42	1,85
				Disolvente (d)				dm³
				diluída (D₂)	1		0,854

				En RESULTADOS elixa «mol/mol (D)»				↓		↓
				Masa	Porcentaxe	Conc. masa	Concentración	Molalidad	Fracc. molar
				g	g/100 g (D)	g/dm³(D)	mol/dm³(D)	mol/kg(d)	mol/mol(D)

				D₂	s: HNO₃	77,7	9,10 %	77,7	1,23	1,59	0,0278

Problema					P.A.U.					set 97
Prepárase unha disolución disolvendo 88,75 gramos de tricloruro de ferro en 228,23 gramos de auga, obténdose 0,25 L de disolución. Expresar a concentración da disolución resultante en: / a) Concentración molar. / b) Fracción molar / c) Porcentaxe en peso. / (P.A.U. Set. 97) / Rta.: a) [FeCl₃] = 2,19 mol FeCl₃/dm³ D; b) x(s) = 0,0414; c) %(FeCl₃) = 28,0 % en masa
				Masa			Volume	Concentración	Densidade
				Soluto (s)	g		Disolución	L
				FeCl3	88,75		orixinal (D₁)	0,25
				Disolvente (d)
				228,23		diluída (D₂)

				En RESULTADOS elixa «mol/mol (D)»				↓		↓
				Masa	Porcentaxe	Conc. masa	Concentración	Molalidad	Fracc. molar
				g	g/100 g (D)	g/dm³(D)	mol/dm³(D)	mol/kg(d)	mol/mol(D)
				D₁	s: FeCl₃	88,8	28,0 %	355	2,19	2,40	0,0414

Problema					Elviña					dec 13
Disponse dunha disolución acuosa de ácido sulfhídrico, ao 10 % en masa. Se a súa densidade é 1056 kg·m⁻³; calcula: / a) A concentración da disolución. / b) A molalidade. / c) As fraccións molares do soluto e do disolvente. / Rta.: [H₂S] = 3,1 mol/L; b) m = 3,26 mol/kg; x(s) = 0,055
				Volume	Concentración	Densidade
				Soluto (s)			Disolución		% masa soluto	kg/m³
				H2S			orixinal (D₁)		10	1056
				Disolvente (d)
				diluída (D₂)

				En RESULTADOS elixa «mol/mol (D)»				↓	↓	↓
				Masa	Porcentaxe	Conc. masa	Concentración	Molalidad	Fracc. molar
				g	g/100 g (D)	g/dm³(D)	mol/dm³(D)	mol/kg(d)
				D₁	s: H₂S		10,0 %	106	3,10	3,26	0,0555
				d: H₂O					0,945

Problema					Elviña					nov 00
Disólvense 22,5 g de hidróxido de sodio en 50,0 cm³ de auga destilada a 4 ºC. A densidade da disolución é de 1 340 kg/m³. Calcula a composición da solución en: / a) g/dm³ (concentración en masa) / b) Tanto por cento en masa / c) mol/dm³ (concentración) / d) Molalidade. / Rta.: a) 416 g/L; b) 31,0 %; c) 10,4 mol/L; d) 11,2 mol/kg
				Masa	Densidade		Volume	Concentración	Densidade
				Soluto (s)	g		Disolución			kg/m³
				NaOH	22,5		orixinal (D₁)			1340
				Disolvente (d)	cm³	g/cm³
				50	1	diluída (D₂)

				RESULTADOS		↓	↓	↓	↓
				Masa	Porcentaxe	Conc. masa	Concentración	Molalidad
				g	g/100 g (D)	g/dm³(D)	mol/dm³(D)	mol/kg(d)
				D₁	s: NaOH	22,5	31,0 %	416	10,4	11,3

## Esteq
E S T E Q U I O M E T R Í A					D A T O S					Ir a…		Título	ESTEQUIOMETRÍA	DATOS			Riqueza	1	2					VOCABULARIO					que se precisa
Problema					Reactivos →					Produtos					Índice					Cifras usadas	3		1	1					que se obtén	↓
Mestúranse 40 cm³ dunha disolución de concentración 0,1 mol/dm³ de cloruro potásico con 30 cm³ doutra disolución de concentración 0,1 mol/dm³ de nitrato de chumbo(II), e obtéñense 0,48 g dun precipitado de cloruro de chumbo(II) de cor branca. / a) Escribe a reacción completa que ten lugar e calcula a porcentaxe de rendemento da reacción. / b) Explica o procedemento que empregaría para separar o precipitado formado mediante unha filtración a baleiro, indicando o material a empregar e debuxando a montaxe a utilizar. / (A.B.A.U. extr. 24) / Rta.: Rendemento = 86,3 %					2	KCl		Pb(NO₃)₂				PbCl₂	2	KNO₃					Axuda		Instrucións	3		Secundarios				Primarios					Cifras significativas	para			Rendemento		a
				Máis problemas			4		0		0					Reactivos	ao	Riqueza		Obtido	Rendemento	g PbCl₂ a)	g PbCl₂ a)	a
				Calcular:	a)	masa				PbCl₂					0		0					produtos	obter	% masa		VERDADEIRO	Obtido
				b)					0		0					Calcular	reaccionar			Calcular o rendemento	VERDADEIRO
				c)					Supr.	pasar	unidade					1	1
				que se obtén		ao reaccionar					0,1		0		40					Densidade	con
				40		cm³		disolución		KCl		[KCl] =	0,1	mol/dm³					0,1		0		30					A reacción	non	durante
				con	30		cm³		disolución		Pb(NO₃)₂		[Pb(NO₃)₂] =	0,1	mol/dm³					Incorrecta!
				Obtido		0,48	g PbCl₂ a)					CASOS					n(H/OH)	A ou B?	ioniza	comparar	substancias	calcular	unidades	estado inc.a	menu1inc.a	menu2inc.a	estado inc.b	menu1inc.b	menu2inc.b	estado inc.c	menu1inc.c	menu2inc.c	unidadDatos	estadoDat1	menu1dat1	menu2dat1	estadoDat2	menu1dat2	menu2dat2	estados	presión	temperatura	volume	concentración	densidades	tempo		baleiros	unidade result. a ou.	u. result. b	u. result. c
				Calcular o rendemento					Fórmulas?		VERDADEIRO		Datos?	VERDADEIRO	rendemento		FALSO		0	0	K+ Cl- 11+1-1	KCl	KCl	cantidade	mol					mol	disolución	mol/dm³	g/cm³	disolución	mol/dm³		disolución	Pa	ºC	cm³	mol/dm³	g/cm³	s	1		mol	mol	mol
				R E S U L T A D O S					está axustada		VERDADEIRO				Electrólise?		FALSO		0	0	Pb2+ (NO3)- 12+2-1	Pb¡NO₃!₂	Pb(NO₃)₂	masa	g					g	gas	% masa	kg/m³	gas	% masa		gas	hPa	K	dm³	% masa	kg/m³	min	60		g	g	g
				Cifras significativas:		3					É o 1º reactivo o limitante?					1	limitante?		VERDADEIRO		0	0	00 0 0			riqueza	cm³					cm³					mestura	kPa		m³			h	3600		%	%	%
				2 KCl	+	Pb(NO₃)₂			→	PbCl₂	+	2 KNO₃					mesmas condicións				FALSO		FALSO	g?	FALSO		0	0	Pb2+ Cl- 12+2-1	PbCl₂	PbCl₂	volume	dm³					dm³					atm		L					dm³	dm³	dm³
Instrucións	DATOS				mol	0,00400		0,00200				0,00200		0,00400					P	Erro:502		VERDADEIRO	V					0	0	K+ (NO3)- 11+1-1	KNO₃	KNO₃	concentración	mol/dm³					C					mmHg		mL					mol/dm³	mol/dm³	mol/dm³
Baixo «Reactivos» e «Produtos» escriba a reacción axustada. (Se non o está aparecerá un aviso baixo RESULTADOS) / Á dereita de «Calcular:» / Na primeira columna de cor laranxa elixa a(s) magnitude(s) que hai que calcular. No caso do volume debe indicar na columna seguinte se o volume é de gas ou de disolución. Elixa na terceira columna a substancia. / Se é disolución, escriba na 1ª cela de bordo azul o valor da concentración (molar ou %) e na cela seguinte elixa as unidades (se é en % masa, debe escribir a continuación o valor da densidade e elixir na última columna as unidades). / Se é gas, escriba en en a 1ª cela de bordo azul o valor da presión e na cela seguinte elixa as unidades, a continuación escriba o valor da temperatura e elixa na última columna as unidades. / Á dereita de «DATOS» / Escriba na 1ª fila a cantidade e elixa na cela de cor laranxa a unidade (mol, g, cm³ ou mol/dm³) do dato. Se é cm³ debe indicar na seguinte cela se é de gas ou de disolución. Elixa a substancia. / Se é disolución, escriba a continuación a concentración e na cela seguinte elixa as unidades (se é en % masa, debe escribir na seguinte cela a densidade e elixir as unidades na última). / Se é gas, escriba nas celas de bordo azul á dereita da fórmula a presión e a temperatura e elixa as unidades nas celas de cor laranxa. / No caso de haber datos doutro reactivo, póñaos nas celas da seguinte fila. / Se ten o dato do rendemento, elixa «Rendemento» e escriba o seu valor na última cela de bordo azul. / Se desexa calcular o rendemento, elixa na última liña de datos, a opción «se obteñen», e, a súa dereita, as unidades da magnitude calculada.					T	VERDADEIRO			n					0	0	00 0 0			pH					A
				a)		m (máx.) =	0,556	g PbCl₂				Rendemento =	86,3	%					Suprimir?	Unid.?	branco?					0	0	00 0 0			carga					s					C	C	C
				1º dato incógnita a?			FALSO	FALSO		2º dato incógnita a?			FALSO		VERDADEIRO				intensidade					A	A	A
				1º dato incógnita b?			FALSO	FALSO		2º dato incógnita b?			FALSO		VERDADEIRO		inc. a)	4	tempo		0	0	0					s	s	s
				1º dato incógnita c?			FALSO	FALSO		2º dato incógnita b?			FALSO		VERDADEIRO		inc. b)	0	2					0	0	0
				O U T R O S C Á L C U L O S					Suprimir?	Unide.?	branco?		inc. c)	0	0					0	0	0
				Etiqueta:					1º dato 1º reactivo?			FALSO	FALSO		2º dato 1º reactivo?			FALSO		VERDADEIRO		dato 1	1	0					3	1	1	0
				Fórmula:					1º dato 2º reactivo?			FALSO	FALSO		2º dato 2º reactivo?			FALSO		VERDADEIRO		dato 2	2					3				1	1	0
				CÁLCULOS					AVISOS				Desplaz.		non elixe		non elixe	non elixe					non elixe 1	non elixe	non elixe		non elixe	non elixe
				Actualizado		15/04/24					2	KCl	1	Pb(NO₃)₂			1	PbCl₂	2	KNO₃					0		FALSO		VERDADEIRO	VERDADEIRO		non elixe	non elixe					FALSO	FALSO	FALSO		FALSO	FALSO
				Ordenación de las sustancias en la reacción ajustada					9		VERDADEIRO					VERDADEIRO	VERDADEIRO		non elixe	non elixe		non elixe 2
				KCl		Pb(NO₃)₂				PbCl₂		KNO₃					VERDADEIRO					Erro:502		VERDADEIRO	VERDADEIRO		FALSO
				2		1				1		2					0					Erro:502
				11			dato1	dato2	inc. a)	c/rto.	inc. b)	c/rto.	inc. c)	c/rto.		sobran	do reactivo
				9		mol	0,004	0,003	0,002	0,002	#VALOR!	#VALOR!	#VALOR!	#VALOR!		0,001	2
				g	??	??		0,556212		#VALOR!		#VALOR!
				2	KCl	1	Pb(NO₃)₂			1	PbCl₂	2	KNO₃					Constantes		L	0,04	0,03	Erro:502	Erro:502	Erro:502	#VALOR!	Erro:502	#VALOR!
				M	74,551		331,208		0		278,106		101,102		0		0	R		[mol/L]	0,1	0,1	0	???	0	???	0	???
				n	0,004		0,002		0		0,002		0,004		0		0	0,082057		P (atm)	Erro:502	Erro:502	Erro:502		Erro:502		Erro:502
				n₀	0,004		0,003		0		0		0		0		0	8,31446		T (K)	273,15	273,15	273,15		273,15		273,15
				neces	0,006		0,002					F		ρ (g/L)	0	0	0		0		0
				n(1)	0,004			n(1)	0,004	1		n(e)	0,012					96485,3329		n(g|D)	0,004	0,003					conc. A-B	pH mestura
				electrólise	z		n(at)		coef(e)	6	Catión?					pH	7	7	7		#VALOR!		#VALOR!		0,014286	7
				c1	1	-1	2	2		2	FALSO		VERDADEIRO					[H/OH]	0	0	0	#VALOR!	#VALOR!	#VALOR!	#VALOR!	#VALOR!	0
				c2	2	-1	2	4		4	VERDADEIRO		FALSO					log	7	7	7	#VALOR!	#VALOR!	#VALOR!	#VALOR!	#VALOR!	7
				c3	0	0	0	0		0	FALSO		FALSO					Q	0	0	192,970666	FALSO	#VALOR!	FALSO	#VALOR!	FALSO
				I	0	0	0		0		0
				RESULTADOS					Unidades	_					t	0	0	0		0		0
				a)	0,556	g	556	mg	556 mg	4	VERDADEIRO	10ⁿ		N19	g PbCl₂					result.	Erro:502	Erro:502	Erro:502	Erro:502	Erro:502	Erro:502
				b)					#VALOR!	FALSO			N20					Erro:502		Erro:502		Erro:502
				c)					#VALOR!	FALSO			N21

				Control das substancias na reacción axustada
				KCl Pb(NO₃)₂ PbCl₂ KNO₃
				VERDADEIRO	VERDADEIRO	VERDADEIRO	FALSO	VERDADEIRO	VERDADEIRO	VERDADEIRO	VERDADEIRO	VERDADEIRO	VERDADEIRO	VERDADEIRO	VERDADEIRO	VERDADEIRO	VERDADEIRO

Baixo «Reactivos» e «Produtos» escriba a reacción axustada. (Se non o está aparecerá un aviso baixo RESULTADOS) / Á dereita de «Calcular:» / Na primeira columna de cor laranxa elixa a(s) magnitude(s) que hai que calcular. No caso do volume debe indicar na columna seguinte se o volume é de gas ou de disolución. Elixa na terceira columna a substancia. / Se é disolución, escriba na 1ª cela de bordo azul o valor da concentración (molar ou %) e na cela seguinte elixa as unidades (se é en % masa, debe escribir a continuación o valor da densidade e elixir na última columna as unidades). / Se é gas, escriba en en a 1ª cela de bordo azul o valor da presión e na cela seguinte elixa as unidades, a continuación escriba o valor da temperatura e elixa na última columna as unidades. / Á dereita de «DATOS» / Escriba na 1ª fila a cantidade e elixa na cela de cor laranxa a unidade (mol, g, cm³ ou mol/dm³) do dato. Se é cm³ debe indicar na seguinte cela se é de gas ou de disolución. Elixa a substancia. / Se é disolución, escriba a continuación a concentración e na cela seguinte elixa as unidades (se é en % masa, debe escribir na seguinte cela a densidade e elixir as unidades na última). / Se é gas, escriba nas celas de bordo azul á dereita da fórmula a presión e a temperatura e elixa as unidades nas celas de cor laranxa. / No caso de haber datos doutro reactivo, póñaos nas celas da seguinte fila. / Se ten o dato do rendemento, elixa «Rendemento» e escriba o seu valor na última cela de bordo azul. / Se desexa calcular o rendemento, elixa na última liña de datos, a opción «se obteñen», e, a súa dereita, as unidades da magnitude calculada.

Facendo clic no cadrado de cor laranxa, e elixindo «10ⁿ», cambian as unidades dos resultados para evitar, no posible, que aparezan potencias de 10 no resultado.

## D_Esteq
E S T E Q U I O M E T R Í A					D A T O S					Ir a…
Problema					A.B.A.U.					extr. 24				Índice
Mestúranse 40 cm³ dunha disolución de concentración 0,1 mol/dm³ de cloruro potásico con 30 cm³ doutra disolución de concentración 0,1 mol/dm³ de nitrato de chumbo(II), e obtéñense 0,48 g dun precipitado de cloruro de chumbo(II) de cor branca. / a) Escribe a reacción completa que ten lugar e calcula a porcentaxe de rendemento da reacción. / b) Explica o procedemento que empregaría para separar o precipitado formado mediante unha filtración a baleiro, indicando o material a empregar e debuxando a montaxe a utilizar. / (A.B.A.U. extr. 24) / Rta.: Rendemento = 86,3 %					Reactivos →					Produtos					Cálculo
				2	KCl		Pb(NO₃)₂				PbCl₂	2	KNO₃
				Como usar estes datos
				Calcular:	a)	masa				PbCl₂
				b)					Seleccione a zona de cor branca	co rato
				c)					Copie	([Ctrl] [C])
				que se obtén		ao reaccionar					Volva a «Esteq»	Cálculo
				40		cm³		disolución		KCl		[KCl] =	0,1	mol/dm³					Sinale a primeira cela semellante	co rato
				con	30		cm³		disolución		Pb(NO₃)₂		[Pb(NO₃)₂] =	0,1	mol/dm³					Pegue	([Ctrl] [Alt] [⇑] [V])
				Obtido		0,48	g PbCl₂ a)
				Calcular o rendemento

Problema					A.B.A.U.					ord. 24
Dunha disolución de concentración 4,0 mol/dm³ de hidróxido de magnesio tómanse 50,0 cm³ e dilúense con auga ata un volume final de 250 cm³. A continuación úsanse 15,0 cm³ desta dilución para valorar 20,0 cm³ dunha disolución de ácido clorhídrico. / a) Escribe a reacción que ten lugar e calcula a concentración molar da disolución do ácido. / b) Describe o procedemento que empregarías para levar a cabo a valoración, indicando o material necesario. / (A.B.A.U. ord. 24) / Rta.: a) [HCl] = 1,2 mol/dm³					Reactivos →					Produtos
				Mg(OH)₂	2	HCl				MgCl₂	2	H₂O

				Calcular:	a)	concentración		disolución		HCl		V =	20	cm³
				b)
				c)
				que se precisa		para reaccionar con
				15		cm³		disolución		Mg(OH)₂		[Mg(OH)₂] =	0,8	mol/dm³

				*	Antes hai que calcular a concentración da disolución de Mg(OH)₂ na pestana					#Disoluc

Problema					A.B.A.U.					ord. 24
Mestúranse 20 cm³ dunha disolución de cloruro de bario de concentración 1,0 mol/dm³ con 50 cm³ dunha disolución de sulfato de potasio de concentración 1,0 mol/dm³, obténdose cloruro de potasio e un precipitado de sulfato de bario. / a) Escribe a reacción que ten lugar e calcula o rendemento da reacción se se obteñen 3,5 g de sulfato de bario. / b) Explica detalladamente como procederías no laboratorio para levar a cabo a separación do precipitado obtido empregando unha filtración a baleiro, indicando todo o material necesario. / (A.B.A.U. ord. 24) / Rta.: a) Rendemento = 74,9 %					Reactivos →					Produtos
				BaCl₂		K₂SO₄				BaSO₄	2	KCl

				Calcular:	a)	masa				BaSO₄
				b)
				c)
				que se obtén		ao reaccionar
				20		cm³		disolución		BaCl₂		[BaCl₂] =	1	mol/dm³
				con	50		cm³		disolución		K₂SO₄		[K₂SO₄] =	1	mol/dm³
				Obtido		3,5	g BaSO₄ a)
				Calcular o rendemento

Problema					A.B.A.U.					ord. 23
Para neutralizar 150 cm³ dunha disolución de ácido nítrico de concentración 0,010 mol/dm³ gastáronse 15 cm³ dunha disolución de hidróxido de calcio de concentración descoñecida. / a) Escribe a reacción que ten lugar e calcula a concentración molar da disolución do hidróxido de calcio. / b) Indica o material que empregaría e explica o procedemento experimental para realizar a valoración. / (A.B.A.U. ord. 23) / Rta.: [Ca(OH)₂] = 0,0500 mol/dm³ (D)					Reactivos →					Produtos
				2	HNO₃		Ca(OH)₂				Ca(NO₃)₂	2	H₂O

				Calcular:	a)	concentración		disolución		Ca(OH)₂		V =	15	cm³
				b)
				c)
				que se precisa		para reaccionar con
				150		cm³		disolución		HNO₃		[HNO₃] =	0,01	mol/dm³

Problema					A.B.A.U.					extr. 22
Emprégase unha disolución de ácido nítrico de riqueza 2 % en masa e densidade 1,009 g/cm³ para neutralizar 50 cm³ dunha disolución de concentración 0,25 mol/dm³ de hidróxido de bario. / a) Escribe a reacción química que ten lugar e calcula o volume da disolución de ácido nítrico gastado. / b) Describe o procedemento experimental e nomea o material necesario para realizar a valoración. / (A.B.A.U. extr. 22) / Rta.: a) V = 78 cm³ D HNO₃.					Reactivos →					Produtos
				2	HNO₃		Ba(OH)₂				Ba(NO₃)₂	2	H₂O

				Calcular:	a)	volume		disolución		HNO₃		[HNO₃] =	2	% masa	ρ =	1,009	g/cm³
				b)
				c)
				que se precisa		para reaccionar con
				50		cm³		disolución		Ba(OH)₂		[Ba(OH)₂] =	0,25	mol/dm³

Problema					A.B.A.U.					ord. 22
Tómanse 30,0 cm³ dunha disolución de HCl de concentración 6,0 mol/dm³ e dilúense con auga ata un volume final de 250 cm³. 25,0 cm³ desta disolución diluída necesitaron 20,0 cm³ dunha disolución de hidróxido de calcio para a súa neutralización. / a) Escribe a reacción que ten lugar e calcula a concentración molar da disolución da base. / b) Nomea e debuxa o material necesario e indica o procedemento empregado para a valoración. / (A.B.A.U. ord. 22) / Rta.: a) [HCl] = 0,72mol/dm³; / [Ca(OH)₂] = 0,45 mol/dm³.					Reactivos →					Produtos
				Ca(OH)₂	2	HCl				CaCl₂	2	H₂O

				Calcular:	a)	concentración		disolución		Ca(OH)₂		V =	20	cm³
				b)
				c)
				que se precisa		para reaccionar con
				25		cm³		disolución		HCl		[HCl] =	0,72	mol/dm³

				*	Antes hai que calcular a concentración da disolución de HCl na pestana					#Disoluc

Problema					A.B.A.U.					ord. 22
Disólvense 3,0 g de SrCl₂ en 25 cm³ de auga e 4,0 g de Li₂CO₃ noutros 25 cm³ de auga. A continuación, mestúranse as dúas disolucións, levándose a cabo a formación dun precipitado do que se obteñen 1,55 g. / a) Escribe a reacción que ten lugar, identificando o precipitado, e calcula o rendemento da mesma. / b) Describe o procedemento que empregaría no laboratorio para separar o precipitado obtido, debuxando a montaxe e o material que precisa empregar. / (A.B.A.U. ord. 22) / Rta.: 56 %					Reactivos →					Produtos
				SrCl₂		Li₂CO₃				SrCO₃	2	LiCl

				Calcular:	a)	masa				SrCO₃
				b)
				c)
				que se obtén		ao reaccionar
				4		g	de			Li₂CO₃
				con	3		g	de			SrCl₂
				Calcular o rendemento se	se obteñen	1,55	g SrCO₃ a)

Problema					A.B.A.U.					extr. 21
Ao valorar 20,0 cm³ dunha disolución de Ca(OH)₂ gástanse 18,1 cm³ dunha disolución de HCl de concentración 0,250 mol/dm³. / a) Escribe a reacción que ten lugar e calcule a concentración molar da disolución da base. / b) Indica o material e reactivos necesarios, debuxa a montaxe e explica o procedemento realizado. / (A.B.A.U. extr. 21) / Rta.: a) [Ca(OH)₂] = 0,113 mol/dm³ (D).					Reactivos →					Productos
				Ca(OH)₂	2	HCl				CaCl₂	2	H₂O

				Calcular:	a)	concentración		disolución		Ca(OH)₂		V =	20	cm³
				b)
				c)
				que se precisa		para reaccionar con
				18,1		cm³		disolución		HCl		[HCl] =	0,25	mol/dm³

Problema					A.B.A.U.					extr. 21
Mestúranse 20 cm³ dunha disolución acuosa de BaCl₂ de concentración 0,5 mol/dm³ con 80 cm³ dunha disolución acuosa de CaSO₄ de concentración 0,04 mol/dm³. / a) Escribe a reacción química que ten lugar, nomea e calcula a cantidade en gramos do precipitado obtido. / b) Nomea e debuxa o material e describa o procedemento que empregaría no laboratorio para separar o precipitado. / (A.B.A.U. extr. 21) / Rta.: a) m = 0,747 g BaSO₄					Reactivos →					Produtos
				BaCl₂		CaSO₄				BaSO₄		CaCl₂

				Calcular:	a)	masa				BaSO₄
				b)
				c)
				que se obtén		ao reaccionar
				20		cm³		disolución		BaCl₂		[BaCl₂] =	0,5	mol/dm³
				con	80		cm³		disolución		CaSO₄		[CaSO₄] =	0,04	mol/dm³

Problema					A.B.A.U.					ord. 21
Prepáranse 100 mL dunha disolución de HCl disolvendo, en auga, 10 mL dun HCl comercial de densidade 1,19 g/mL e riqueza 36 % en peso. 20 mL da disolución de ácido preparada valóranse cunha disolución de NaOH de concentración 0,8 mol/dm³. / a) Calcule a concentración molar da disolución de ácido valorada, escriba a reacción que ten lugar na valoración e calcule o volume gastado da disolución de NaOH. / (A.B.A.U. ord.. 21) / Rta.; a) [HCl] = 1,2 mol/dm³; b) V = 29 cm³ (D) NaOH					Reactivos →					Produtos
				HCl		NaOH				NaCl		H₂O

				Calcular:	a)	volume		disolución		NaOH		[NaOH] =	0,8	mol/dm³
				b)
				c)
				que se precisa		para reaccionar con
				20		cm³		disolución		HCl		[HCl] =	1,17	mol/dm³

				*	Antes hai que calcular a concentración da disolución de HCl na pestana					#Disoluc

Problema					A.B.A.U.					ord. 20
No laboratorio mestúranse 20,0 cm³ dunha disolución de concentración 0,03 mol/dm³ de cloruro de bario e 15 cm³ dunha disolución de concentración 0,1 mol/dm³ de sulfato de cinc. / a) Escribe a reacción que ten lugar e calcula o rendemento se se obtiveron 0,10 g de sulfato de bario. / b) Describe o procedemento e indica o material que empregaría para separar o precipitado. / (A.B.A.U. ord. 20) / Rta.: rendemento do 71 %					Reactivos →					Produtos
				BaCl₂		ZnSO₄				BaSO₄		ZnCl₂

				Calcular:	a)	masa				BaSO₄
				b)
				c)
				que se obtén		ao reaccionar
				20		cm³	de	disolución		BaCl₂		[BaCl₂] =	0,03	mol/dm³
				con	15		cm³	de	disolución		ZnSO₄		[ZnSO₄] =	0,1	mol/dm³
				Calcular o rendemento se	se obteñen	0,1	g BaSO₄ a)

Problema					A.B.A.U.					extr. 19
15,0 cm³ dunha disolución de ácido clorhídrico de concentración descoñecida neutralízanse con 20,0 cm³ dunha disolución de hidróxido de potasio de concentración 0,10 mol/dm³: / a) Escribe a reacción que ten lugar e calcula a concentración molar da disolución do ácido. / b) Describe os pasos a seguir no laboratorio para realizar a valoración anterior, nomeando o material e o indicador empregados. / (A.B.A.U. extr. 19) / Rta.: [HCl] = 0,13 mol/dm³					Reactivos →					Produtos
				HCl		KOH				KCl		H₂O

				Calcular:	a)	concentración		disolución		HCl		V =	15	cm³
				b)
				c)
				que se precisa		para reaccionar con
				20		cm³		disolución		KOH		[KOH] =	0,1	mol/dm³

Problema					A.B.A.U.					ord. 19
No laboratorio mestúranse 30 cm³ dunha disolución de concentración 0,1 mol/dm³ de Pb(NO₃)₂ e 40 cm³ dunha disolución de concentración 0,1 mol/dm³ de KI, obténdose 0,86 gramos dun precipitado de Pbl₂. / a) Escribe a reacción que ten lugar e calcula a porcentaxe de rendemento da mesma. / b) Indica o material e o procedemento que empregarías para separar o precipitado formado. / (A.B.A.U. ord. 19) / Rta.: r = 93 %					Reactivos →					Produtos
				2	KI		Pb(NO₃)₂			2	KNO₃		PbI₂

				Calcular:	a)	masa				PbI₂
				b)
				c)
				que se obtén		ao reaccionar
				30		cm³	de	disolución		Pb(NO₃)₂		[Pb(NO₃)₂] =	0,1	mol/dm³
				con	40		cm³	de	disolución		KI		[KI] =	0,1	mol/dm³
				Calcular o rendemento se	se obteñen	0,86	g PbI₂ a)

Problema					A.B.A.U.					extr. 18
Para determinar a concentración dunha disolución de FeSO₄ realízase unha valoración redox na que 18,0 cm³ de disolución de KMnO₄ de concentración 0,020 mol/dm³ reaccionan con 20,0 cm³ da disolución de FeSO₄. A reacción que ten lugar é: / 5 Fe²⁺(ac) + MnO₄⁻(ac) + 8 H⁺ (ac) → 5 Fe³⁺(ac) + Mn²⁺(ac) + 4 H₂O (l) / a) Calcula a concentración da disolución de FeSO₄. / b) Nomea o material necesario e describe o procedemento experimental para realizar a valoración. / (A.B.A.U. extr. 18) / Rta.: [FeSO₄] = 0,090 mol/dm³					Reactivos →					Produtos
				5	Fe²⁺		MnO₄⁻	8	H⁺	5	Fe³⁺		Mn²⁺	4	H₂O

				Calcular:	a)	concentración		disolución		Fe²⁺		V =	20	cm³
				b)
				c)
				que se precisa		para reaccionar con
				18		cm³		disolución		MnO₄⁻		[MnO₄⁻] =	0,02	mol/dm³

Problema					A.B.A.U.					extr. 18
Mestúranse 20 cm³ de disolución de Na₂CO₃ de concentración 0,15 mol/dm³ e 50 cm³ de disolución de CaCl₂ de concentración 0,10 mol/dm³, obténdose 0,27 g dun precipitado de CaCO₃. / a) Escribe a reacción que ten lugar e calcula a porcentaxe de rendemento da reacción. / b) Describe o procedemento que empregarías no laboratorio para separar o precipitado obtido, facendo un esquema da montaxe e o material que hai que empregar. / (A.B.A.U. extr. 18) / Rta.: 90%					Reactivos →					Produtos
				Na₂CO₃		CaCl₂				CaCO₃	2	NaCl

				Calcular:	a)	masa				CaCO₃
				b)
				c)
				que se obtén		ao reaccionar
				20		cm³	de	disolución		Na₂CO₃		[Na₂CO₃] =	0,15	mol/dm³
				con	50		cm³	de	disolución		CaCl₂		[CaCl₂] =	0,1	mol/dm³
				Calcular o rendemento se	se obteñen	0,27	g CaCO₃ a)

Problema					A.B.A.U.					ord. 18
Calcula: / a) O pH dunha disolución de hidróxido de sodio de concentración 0,010 mol/dm³. / b) O pH dunha disolución de ácido clorhídrico de concentración 0,020 mol/dm³. / c) O pH da disolución obtida ao mesturar 100 mL da disolución de hidróxido de sodio de concentración 0,010 mol/dm³ con 25 mL da disolución de ácido clorhídrico de concentración 0,020 mol/dm³. / (A.B.A.U. ord. 18) / Rta.: a) pH = 12; b) pH = 1,7; c) Ph = 11,6					Reactivos →					Produtos
				NaOH		HCl				NaCl		H_2O

				Calcular:	a)	pH		disolución		NaOH
				b)	pH		disolución		HCl
				c)	pH		mestura			←
				que se precisa		para reaccionar con
				100		cm³	de	disolución		NaOH		[NaOH] =	0,01	mol/dm³
				25		cm³	de	disolución		HCl		[HCl] =	0,02	mol/dm³

Problema					A.B.A.U.					ord. 18
Realízase a electrólise dunha disolución de cloruro de ferro(III) facendo pasar unha corrente de 10 amperios durante 3 horas. Calcula: / a) Os gramos de ferro depositados no cátodo. / b) O tempo que tería que pasar a corrente para que no ánodo se desprendan 20,5 L de CI₂ gas medidos a 25 °C de temperatura e 1 atm de presión. / (A.B.A.U. ord. 18) / Rta.: a) m = 20,8 g Fe; b) t = 4,5 h					Reactivos →					Produtos
				2	FeCl₃					2	Fe	3	Cl₂

				Calcular:	a)	masa				Fe
				b)
				c)
				a)	que se obtén		ao pasar
				10		A					←	durante	3	h
				con

				*	Para o apartado b)
				Calcular:	a)	tempo					I =	10	A
				b)
				c)
				a)	que se precisa		para obter
				20,5		dm³		gas		Cl₂		P	1	atm	T =	25	ºC

Problema					A.B.A.U.					ord. 18
Ao mesturar 25 cm³ dunha disolución de AgNO₃ de concentración 0,01 mol/dm³ con 10 cm³ dunha disolución de NaCl de concentración 0,04 mol/dm³ obtense un precipitado de cloruro de prata. / a) Escribe a reacción que ten lugar e calcula a cantidade máxima de precipitado que se podería obter. / b) Describe o procedemento e nomea o material que utilizarías no laboratorio para separar o precipitado. / (A.B.A.U. ord. 18) / Rta.: m = 0,036 g AgCl					Reactivos →					Produtos
				AgNO₃		NaCl				AgCl		NaNO₃

				Calcular:	a)	masa				AgCl
				b)
				c)
				que se obtén		ao reaccionar
				25		cm³		disolución		AgNO₃		[AgNO₃] =	0,01	mol/dm³
				con	10		cm³		disolución		NaCl		[NaCl] =	0,04	mol/dm³

Problema					A.B.A.U.					ord. 18
Na valoración de 20,0 cm³ dunha disolución de ácido sulfúrico gástanse 30,0 cm³ dunha disolución de hidróxido de sodio de concentración 0,50 mol/dm³. / a) Escribe a reacción que ten lugar e calcula a concentración molar do ácido. / b) Describe o procedemento experimental e nomea o material necesario para realizar a valoración. / (A.B.A.U. ord. 18) / Rta.: [Na₂SO₄] = 0,375 mol/dm³					Reactivos →					Produtos
				H₂SO₄	2	NaOH				Na₂SO₄	2	H₂O

				Calcular:	a)	concentración		disolución		H₂SO₄		V =	20	cm³
				b)
				c)
				que se precisa		para reaccionar con
				30		cm³		disolución		NaOH		[NaOH] =	0,5	mol/dm³

Problema					A.B.A.U.					extr. 17
Mestúranse 10 cm³ dunha disolución de BaCl₂ de concentración 0,01 mol/dm³ con 40 cm³ dunha disolución de sulfato de sodio de concentración 0,01 mol/dm³ obténdose cloruro de sodio e un precipitado de sulfato de bario. / a) Escribe a reacción que ten lugar e indica a cantidade de precipitado que se obtén. / b) Indica o material e o procedemento que empregarías para separar o precipitado formado. / (A.B.A.U. extr. 17) / Rta.: a) m(BaSO₄) = 0,0233 g					Reactivos →					Produtos
				BaCl₂		Na₂SO₄			2	NaCl		BaSO₄

				Calcular:	a)	masa				BaSO₄
				b)
				c)
				que se obtén		ao reaccionar
				10		cm³		disolución		BaCl₂		[BaCl₂] =	0,01	mol/dm³
				con	40		cm³		disolución		Na₂SO₄		[Na₂SO₄] =	0,01	mol/dm³

Problema					A.B.A.U.					extr. 17
Faise pasar unha corrente eléctrica de 0,2 A a través dunha disolución acuosa de sulfato de cobre(II) durante 10 minutos. Calcule os gramos de cobre depositados. / (A.B.A.U. extr. 17) / Rta.: a) m = 0,040 g Cu					Reactivos →					Produtos
				2	CuSO₄	2	H_2O				O₂	2	Cu	2	H_2SO₄

				Calcular:	a)	masa				Cu
				b)
				c)
				que se obtén		ao pasar
				0,2		A					durante	10	min
				con

Problema					A.B.A.U.					ord. 17
Faise pasar durante 2,5 horas unha corrente de 2,0 A a través dunha cela electroquímica que contén unha disolución de SnI₂. Calcula a masa de estaño metálico depositada no cátodo. / (A.B.A.U. ord. 17) / Rta.: a) m =11 g Sn					Reactivos →					Produtos
				SnI₂					I₂		Sn

				Calcular:	a)	masa				Sn
				b)
				c)
				que se obtén		ao pasar
				2		A					durante	2,5	h
				con

Problema					P.A.U.					xuñ 16
Mestúranse 50 cm³ de disolución de concentración 0,1 mol/dm³ de KI e 20 cm³ de disolución de concentración 0,1 mol/dm³ de Pb(NO₃)₂ obténdose 0,51 g dun precipitado de PbI₂. / a) Escribe a reacción que ten lugar e indica a porcentaxe de rendemento da reacción. / b) Indica o material e describe o procedemento a seguir no laboratorio para a obtención e separación do precipitado. / (P.A.U. Xuño 16) / Rta.: r = 55%					Reactivos →					Produtos
				2	KI		Pb(NO₃)₂			2	KNO₃		PbI₂

				Calcular:	a)	masa				PbI₂
				b)
				c)
				que se obtén		ao reaccionar
				50		cm³	de	disolución		KI		[KI] =	0,1	mol/dm³
				con	20		cm³	de	disolución		Pb(NO₃)₂		[Pb(NO₃)₂] =	0,1	mol/dm³
				Calcular o rendemento se	se obteñen	0,51	g PbI₂ a)

Problema					P.A.U.					xuñ 14
a) Cantos cm³ dunha disolución de NaOH de concentración 0,610 mol/dm³ necesítanse para neutralizar 20,0 cm³ dunha disolución de H₂SO₄ de concentración 0,245 mol/dm³? Indique a reacción que ten lugar e xustifique o pH no punto de equivalencia. / b) Nome o material necesario e describa o procedemento experimental para levase cabo a valoración. / (P.A.U. Xuño 14) / Rta.: a) V = 16,1 cm³ D					Reactivos →					Produtos
				H₂SO₄	2	NaOH				Na₂SO₄	2	H_2O

				Calcular:	a)	volume		disolución		NaOH		[NaOH] =	0,61	mol/dm³
				b)	pH		mestura			←
				c)
				que se precisa		para reaccionar con
				20		cm³		disolución		H₂SO₄		[H₂SO₄] =	0,245	mol/dm³

Problema					P.A.U.					xuñ 14
Calcule a masa de cobre que se pode obter ao reaccionar 200 cm³ de disolución de sulfato de cobre(ll) ao 20 % en peso e densidade 1,10 g/cm³ co suﬁciente ferro, tendo en conta que na reacción tamén se produce sulfato de ferro(lI). / (P.A.U. Xuño 14) / Rta.: m(Cu) = 17,5 g Cu					Reactivos →					Produtos
				CuSO₄		Fe				Cu		FeSO₄

				Calcular:	a)	masa				Cu
				b)
				c)
				que se obtén		ao reaccionar
				200		cm³		disolución		CuSO₄		[CuSO₄] =	20	% masa	ρ =	1,1	g/cm³
				con

Problema					P.A.U.					set 12
Unha mostra comercial e impura de 0,712 g de carburo de calcio (CaC₂) reacciona con exceso de auga producindo etino e hidróxido de calcio. Se o volume de etino (C₂H₂) recollido a 25 °C e 0,98 atm (99,3 kPa) foi de 0,25 L: / a) Determine a masa en gramos de hidróxido de calcio formado. / b) Calcule a porcentaxe de pureza da mostra comercial. / Dato: R = 0,082 atm·dm³·K⁻¹·mol⁻¹ = 8,31 J·K⁻¹·mol⁻¹ / (P.A.U. Set. 12) / Rta.: a) m = 0,74 g Ca(OH)₂; b) r = 90 %					Reactivos →					Produtos
				CaC₂	2	H_2O				Ca(OH)₂		C₂H₂

				Calcular:	a)	masa				Ca(OH)₂
				b)	riqueza		mestura		CaC₂		m =	0,712	g
				c)
				que se obtén		ao obter
				0,25		dm³		gas		C₂H₂		P =	99,3	kPa	T =	25	ºC

Problema					P.A.U.					set 10
Unha mostra de 20,0 g dunha aliaxe que contén un 70,0 % de cinc trátase cunha cantidade suficiente dunha disolución de ácido sulfúrico de riqueza 92,1 % en masa e densidade 1,82 g·cm⁻³. Como resultado da reacción prodúcense sulfato de cinc e hidróxeno. Calcule: / a) Os gramos de sulfato de cinc obtidos. / b) O volume da disolución de ácido sulfúrico necesario para que reaccione todo o cinc. / (P.A.U. Set. 10) / Rta.: a) m = 34,6 g ZnSO₄; b) V = 12,5 cm³ D H₂SO₄					Reactivos →					Produtos
				H₂SO₄		Zn				ZnSO₄		H₂

				Calcular:	a)	masa				ZnSO₄
				b)	volume		disolución		H₂SO₄		[H₂SO₄] =	92,1	% masa	ρ =	1,82	g/cm³
				c)
				que se obtén		ao reaccionar
				20		g		mestura		Zn		Riqueza	70	% masa
				con

Problema					P.A.U.					xuñ 10
a) Que volume de hidróxeno, medido a 27 ºC e 0,98 atm (99,3 kPa), é posible obter ao engadir ácido clorhídrico en exceso sobre 75 g de cinc que contén un 7 % de impurezas inertes? / b) Cantos gramos producíronse de cloruro de cinc? / Dato: R = 0,082 atm·dm³·K⁻¹·mol⁻¹ = 8,31 J·K⁻¹·mol⁻¹ / (P.A.U. Xuño 10) / Rta.: a) V = 26,8 dm³ Cl₂; b) m = 145 g Zn					Reactivos →					Produtos
				2	HCl		Zn				ZnCl₂		H₂

				Calcular:	a)	volume		gas		H₂		P =	0,98	atm	T =	27	ºC
				b)	masa				ZnCl₂
				c)
				que se obtén		ao reaccionar
				75		g		mestura		Zn		Riqueza	93	% masa
				con

				*	Fíxese que o 7 % son impurezas. A riqueza é do 93 %

Problema					P.A.U.					set 09
No laboratorio realízase a valoración de 50,0 cm³ dunha disolución de NaOH e gastáronse 20,0 cm³ de HCl de concentración 0,10 mol/dm³ / a) Debuxe a montaxe experimental indicando no mesmo as substancias e o nome do material empregado. / b) Escriba a reacción química que ten lugar e calcule a concentración molar da base. / (P.A.U. Set. 09) / Rta.: b) [NaOH] = 0,0400 mol/dm³					Reactivos →					Produtos
				HCl		NaOH				NaCl		H_2O

				Calcular:	a)	concentración		disolución		NaOH		V =	50	cm³
				b)
				c)
				que se precisa		para reaccionar con
				20		cm³		disolución		HCl		[HCl] =	0,1	mol/dm³

Problema					P.A.U.					xuñ 09
O cloro obtense no laboratorio segundo a seguinte reacción: / MnO₂(s) + 4 HCl(aq) → MnCl₂(aq) + 2 H₂O(l) + Cl₂(g) / Calcule: / a) A cantidade de reactivos, expresada en gramos, necesarios para obter 10 dm³ de cloro medidos a 15 ºC e 0,89 atm / b) O volume de ácido clorhídrico de concentración 0,60 mol/dm³ necesario para iso. / Dato: R = 0,082 atm·dm³·K⁻¹·mol⁻¹ / (P.A.U. Xuño 09) / Rta.: a) m(MnO₂) = 32,7 g MnO₂; m(HCl) = 54,9 g HCl; b) V(D) = 2,51 dm³ D HCl					Reactivos →					Produtos
				MnO₂	4	HCl				MnCl₂		Cl₂	2	H_2O

				Calcular:	a)	masa				MnO₂
				b)	masa				HCl
				c)	volume		disolución		HCl		[HCl] =	0,6	mol/dm³
				que se precisa		para obter
				10		dm³		gas		Cl₂		P =	0,89	atm	T =	15	ºC

Problema					P.A.U.					set 07
Para saber o contido en carbonato de calcio dunha caliza impura fanse reacciona 14 g da caliza con ácido clorhídrico do 30 % en masa e de densidade 1,15 g/cm³, obténdose cloruro de calcio, auga e dióxido de carbono. Sabendo que as impurezas non reaccionan con ácido clorhídrico e que se gastan 25 cm³ do ácido, calcule: / a) A porcentaxe de carbonato de calcio na caliza. / b) O volume de dióxido de carbono, medido en condicións normais, que se obtén na reacción. / Dato: R = 0,082 atm·dm³/(mol·K) / (P.A.U. Set. 07) / Rta.: a) 84 % CaCO₃ na caliza; b) V = 2,6 dm³					CaCO₃	2	HCl				CO₂		CaCl₂		H_2O

				Calcular:	a)	riqueza		mestura		CaCO₃		m =	14	g
				b)	volume		gas		CO₂		P =	1	atm	T =	0	ºC
				c)
				que se precisa		para reaccionar con
				14		g		mestura		CaCO₃		Riqueza
				25		cm³		disolución		HCl		[HCl] =	30	% masa	ρ =	1,15	g/cm³
				Densidade

Problema					P.A.U.					set 03
Por combustión de propano con suficiente cantidade de osíxeno obtéñense 300 dm³ de CO₂ medidos a 0,96 atm e 285 K. Calcular: (P.A.U. Set. 03) / a) O número de moles de todas as substancias que interveñen na reacción. / b) Número de moléculas de auga obtidas. / c) Masa (en g) de propano que reaccionou. / d) Volume de osíxeno (en dm³) necesario para a combustión, medido a 1,2 atm e 42 ºC. / e) Volume de aire necesario, en condicións normais, supoñendo que a composición volumétrica do aire é 20 % de osíxeno e 80 % de nitróxeno. / Datos: R = 0,082 atm·dm³·mol⁻¹·K⁻¹; NA =6,02·10²³ / Rta.: a) n(CO₂) = 12; n(C₃H₈) = 4,1; n(O₂) = 21; n(H₂O) = 16 mol. b) N(H₂O) = 9,9·10²⁴ moléculas H₂O; c) m = 181 g C₃H₈; d) V = 440 dm³ O₂; e) V = 2,2 m³ aire.					Reactivos →					Produtos
				C₃H₈	5	O₂			3	CO₂	4	H_2O

				Calcular:	a)	masa				C₃H₈
				b)	volume		gas		O₂		P =	1,2	atm	T =	42	ºC
				c)
				que se precisa		para obter
				300		dm³		gas		CO₂		P =	0,96	atm	T =	285	K

				En	RESULTADOS		aparecen os moles de cada substancia
				C₃H₈	+	5 O₂			→	3 CO₂	+	4 H₂O
				a)	mol	4,10		20,5				12,3		16,4
				d)				e o volume de osíxeno			V =	442	dm³ (g) O₂
				En		OTROS CÁLCULOS				escriba
				b)			Etiqueta:	moléculas H₂O
				Fórmula:	=16,4*6,02E+023		e verá		9,87E+24
				e)			Etiqueta:	vol. aire
				Fórmula:	=100/20*442		e verá		2210	dm³
Problema					P.A.U.					xuñ 03
Fanse reaccionar 200 g de pedra caliza, que contén un 60 por 100 de carbonato de calcio, cun exceso de ácido clorhídrico, suficiente para que reaccione todo o carbonato. O proceso transcorre ao 17 ºC e 740 mm Hg de presión. En devandito proceso fórmase dióxido de carbono, cloruro de calcio e auga. Calcular: / a) A masa de cloruro de calcio obtido. / b) O volume de dióxido de carbono producido nas condicións da reacción. / R = 0,082 atm·dm³·mol⁻¹·K⁻¹ / (P.A.U. Xuño 03) / Rta.: a) m = 133 g CaCl₂ ; b) V = 29 dm³ CO₂					Reactivos →					Produtos
				2	HCl		CaCO₃				CO₂		H_2O		CaCl₂

				Calcular:	a)	masa				CaCl₂
				b)	volume		gas		CO₂		P =	740	mmHg	T =	17	ºC
				c)
				que se obtén		ao reaccionar
				200		g		mestura		CaCO₃		Riqueza	60	% masa
				con

Problema					P.A.U.					set 00
10 g dun mineral que contén un 60 % de cinc, fanse reaccionar con 20 cm³ dunha disolución de ácido sulfúrico do 96 % e densidade 1,823 g/cm³. Calcula: / a) Gramos de sulfato de cinc producido. / b) Volume de hidróxeno obtido se as condicións do laboratorio son 25 ºC e 740 mm Hg de presión. / c) Repite os cálculos anteriores supoñendo que o rendemento da reacción fose do 75 % / (P.A.U. Set. 00) / Rta.: a) m = 15 g ZnSO₄; b) V = 2,3 dm³ H₂; c) m'= 11 g ZnSO₄; V' = 1,7 dm³ H₂					Reactivos →					Produtos
				Zn		H_2SO₄				H₂		ZnSO₄

				Calcular:	a)	masa				ZnSO₄
				b)	volume		gas		H₂		P =	740	mmHg	T =	25	ºC
				c)
				que se obtén		ao reaccionar
				10		g		mestura		Zn		Riqueza	60	% masa
				con	20		cm³		disolución		H₂SO₄		[H₂SO₄] =	96	% masa	ρ =	1,823	g/cm³
				Densidade
				*	Para o apartado c) escribir «75» no rendemento
				Rendemento:	75	%

Problema					P.A.U.					set 00
Durante a electrólise do cloruro de magnesio fundido: / a) Cantos g de Mg se producen cando pasan 8,80·10³ C pola cela? / b) En canto tempo pousan 0,500 g de Mg cunha corrente de 25,0 A? / c) Cantos litros de cloro obteranse no punto (b) a unha presión de 1,23 atm e a unha temperatura de 27 °C? / d) Escribe os procesos electrolíticos que ocorren no ánodo e no cátodo. (P.A.U. Set. 00) / Rta.: a) 1,11 g de Mg; b) 159 s; c) 0,412 dm³; d) ánodo: 2 Cl⁻ → Cl₂ cátodo: Mg²⁺ + 2 e⁻ → Mg.					Reactivos →					Produtos
				MgCl₂					Cl₂		Mg

				Calcular:	a)	masa				Mg
				b)
				c)
				que se obtén		ao pasar
				8,80·10³		C					←
				con

				*	Para os apartado b) e c)
				Calcular:	a)	tempo					I =	25	A
				b)	volume		gas		Cl₂		P =	1,23	atm	T =	27	ºC
				c)
				que se precisa		para obter
				0,5		g				Mg

Problema					P.A.U.					set 97
Fanse reaccionar 5 mol de aluminio metal con cloruro de hidróxeno en exceso para dar tricloruro de aluminio e hidróxeno(g) / a) Que volume de hidróxeno medido en condicións normais obterase? / b) Se todo o hidróxeno faise pasar sobre unha cantidade en exceso de monóxido de cobre, producíndose cobre metal e auga, que cantidade de cobre metal obtense se o rendemento da reacción é do 60 %? / (P.A.U. Set. 97) / Rta.: a) V = 168 dm³ de H₂ c.n. b) n = 4,5 mol Cu					Reactivos →					Produtos
				2	Al	6	HCl			2	AlCl₃	3	H₂

				Calcular:	a)	volume		gas		H₂		P =	1013	hPa	T =	0	ºC
				b)
				c)
				que se obtén		ao reaccionar
				5		mol				Al
				con

				En	RESULTADOS		aparece
				2 Al	+	6 HCl			→	2 AlCl₃	+	3 H₂
				mol	5,00		15,0				5,00		7,50
				*	Anotar os moles de hidróxeno obtidos para resolver o apartado b)
				H₂		CuO				Cu		H_2O

				Calcular:	a)	cantidade				Cu
				b)
				c)
				que se obtén		ao reaccionar
				7,5		mol				H₂
				con

## Hess
T E R M O Q U Í M I C A					D A T O S					Ir a…					Título	TERMOQUÍMICA	DATOS	Cifras significativas:	4					VOCABULARIO
Problema					→					Índice					Cifras usadas	4	J/(mol·K)	atm·L/(mol·K)					Calcular a
a) Determina a entalpía de formación estándar do eteno a partir dos seguintes datos: / C₂ H₄(g) + 3 O₂(g) → 2 CO₂(g) + 2 H₂O(l) ∆H°= -1409 kJ/mol / C(s) + O₂(g) → CO₂(g) ∆H°= -393,6 kJ/mol / H₂(g) + ½ O₂(g) → H₂O(l) ∆H°= -286 kJ/mol / b) Xustifica se a reacción de formación do eteno será espontánea a algunha temperatura. / (A.B.A.U. ord. 24) / Rta.: a) ∆H = 49,8 kJ/mol					C₂H₄	3	O₂	2	CO₂	2	H₂O					Axuda					Instrucións	3			R	8,314	0,082					entalpía		formación		Cant.
				Máis problemas					4					de		combustión		Masa
				Entalpías de		formación		kJ /mol					Sitúe a frecha		reacción		Vol.				A
				C₂H₄	(g)	+ 3 O₂	(g)	→ 2 CO₂	(g)	+ 2 H₂O	(l)					reactivos				e				presión
				∆H					-393,6		-286					Sen datos?	FALSO	Hai ocos?	FALSO				produtos					volume
				∆H reacción					FALSO		FALSO		FALSO		FALSO			Enerxía					constante
				Calcular a entalpía de	formación	de	C₂H₄		-1409		kJ					FALSO		FALSO		FALSO		FALSO
				-393,5		-285,8
				Substancia		p =	1			atm					CASOS	Composto		C₂H₄	C H 2 4	C₂H₄					MENÚS	Entalpías de		Pa			C		Cantidade	mol	mol	J			Calcular a
				C₂H₄	T =	0			°C					Combustión?	VERDADERO	Orgánico?	VERDADEIRO	Comb. e org.?	VERDADEIRO	e calor comb.	FALSO		Estado	formación	g	hPa	ºC		H₂		Masa	g		kJ			C₂H₄
				→	Síntese?	FALSO			Síntes. e Org.?	FALSO				(s)	combustión	kg	kPa	K		O₂		Volume	kg		cal		Factor	O₂
				R E S U L T A D O S					Referencia	Elixiuse?	VERDADEIRO	Elixida	1	Ref. suposta	1	usada	1		(l)			atm		de combustión	H₂O			cm³		kcal		kJ	CO₂
				Cifras significativas:		4					+	nº reactivos	2					(g)	VERDADEIRO	FALSO	mmHg			CO₂			dm³		2	molares	1,00	H₂O
Instrucións	DATOS					C₂H₄(g)	+	3 O₂(g)	→	2 CO₂(g)	+	2 H₂O(l)					Hai m, n ou V?	FALSO	Ver ∆U?	FALSO				formación	1	FALSO		R1	#N/D	VERDADEIRO		m³		2	reacción	1,00	1
Elixa nunha das celas de cor laranxa a «→» que separa reactivos e produtos. / Escriba as fórmulas de reactivos e produtos nas celas máis anchas de bordo verde e os coeficientes para o axuste nas celas de bordo azul máis estreitas. / Se aparecen erros nas fórmulas dos compostos orgánicos, escríbaas na forma (CₙHₘOₒ). / Elixa, na cela situada á dereita de «Entalpías de», se as entalpías dos datos son de formación ou de combustión (opción predeterminada), e elixa a súa dereita a unidade de enerxía (se non é kJ). / Elixa o estado, (s)ólido, (l)íquido ou (g)as, das substancias, / Aparecerán nas celas uns valores atopados nunha táboa interna (extraída de REFERENCIAS) e identificados cunha  ao final. Se queda baleira unha cela tomará o valor como 0. / Elixa na cela de cor laranxa se se vai calcular a entalpía de reacción ou a de formación (ou combustión) dunha das substancias. Neste caso elixa a substancia e escriba o valor da entalpía de reacción multiplicada polo coeficiente estequiométrico da substancia de referencia, se é distinto de 1. / Celas baixo «Masa»: Escriba o valor da masa e elixa a unidade. / Elixa a substancia de referencia na cela situada debaixo de «Substancia»: / Se hai cálculos de volumes de reactivos ou produtos en fase gas, escriba a presión e temperatura e elixa as unidades.					falta frecha?	FALSO		P é un dato?	FALSO	← =Y($AC$14;$AF$16;NO(ESBLANCO($M$11)))					reacción		0,001		R2	3	FALSO	0	0	0	2	resultado	1,00
				varias flechas?	FALSO					Faltan estados?			VERDADEIRO				R3	5	FALSO		0	1
				Entalpía		Calor	de formación					Sen estado?	FALSO		FALSO		FALSO		FALSO	FALSO			1				R4	4	FALSO
				kJ		/mol C₂H₄					1
				∆H =	49,80					CÁLCULOS	1		2		3		4			AVISOS
				Estequiometría	C₂H₄	+	3 O₂	→	2 CO₂	+	2 H₂O			Escriba a ecuación química			Elixa a substancia
				0		0	mol	0		0			Sitúe unha frecha		↑ Fórmula!	Axuste!	Elixa unidade ↑	Elixa unidade ↓
				O U T R O S C Á L C U L O S					0		0	0	0		0			Elixa estados de agregación	estados de agregación		unidades	Escriba o dato ↑
				Etiqueta					0		0	dm³	0		0			Elixa	Elixa unidade	Quite frecha(s)		Borre o dato ↓
				Fórmula					0	0		0	0	0		0

				R E F E R E N C I A S					cant. (mol)	masa (g)		Vol. (dm³)		Presión (kPa)	Temperat. (K)	Factor gas
				0	0		0		101,324997	273,15	22,413996				fórmula		nº átomos	posición	coef. síntese
				ª	CRC Handbook of Chemistry and Physics, 97th Edition, 2016					0		1	0		Mmol				C	2	1	2	4	1
				Formula 1	C₂H₄	1	C₂H₄(g)	C₂H₄(g)	0	0		28,054				H	4	3	2	4	1
				Actualizado		24/04/24					Formula 2	O₂	3	O₂(g)	O₂(g)	0	0		31,998				O	0	#VALOR!	0	0	0
				Formula 3	CO₂	2	CO₂(g)	CO₂(g)	-393,5	-393,6		44,009				É par?	VERDADEIRO			4
				Formula 4	H₂O	2	H₂O(l)	H₂O(l)	-285,83	-286		18,015					Combustible	1	2
				Subst. referencia	1				q ref. (kJ) =	0		28,054					O₂	3	2
				Refer.Esteq.	1				q reac. (kJ) =	0
				coef. dato	1	n (dato)	0,00E+00
				coeficientes calculados para unha
				Termoquímica (Lei de Hess)				tabulada	usada	tabulada	usada				combustión	síntese	correcto?
				Mmol	n	Fórmula	∆H (kJ/mol)	∆H (kJ/mol			n gas			1	2	1
				Reactivo 1	28,054	1	C₂H₄(g)	0	0			1			3	0	1
				Reactivo 2	31,998	3	O₂(g)	0	0		reactivos	3				2	1
				Reactivo 3	0	0	0	0	0	0	0	0			2	1	1
				Produto 1	44,009	2	CO₂(g)	-393,5	-393,6			2			2		1
				Produto 2	18,015	2	H₂O(l)	-285,83	-286		produtos	0					todo correcto
				Produto 3	0	0	0	0	0	-1358,66	-1359,2	0					VERDADEIRO
				Axustada?	VERDADEIRO					reacción
				∑ masas react. e prod.		124,048	124,048			-2767,66	49,8	-1
				por mol
				-2767,66	49,8
				∆U (kJ/mol)	∆n gas (/mol)
				54,75792	-2

Elixa nunha das celas de cor laranxa a «→» que separa reactivos e produtos. / Escriba as fórmulas de reactivos e produtos nas celas máis anchas de bordo verde e os coeficientes para o axuste nas celas de bordo azul máis estreitas. / Se aparecen erros nas fórmulas dos compostos orgánicos, escríbaas na forma (CₙHₘOₒ). / Elixa, na cela situada á dereita de «Entalpías de», se as entalpías dos datos son de formación ou de combustión (opción predeterminada), e elixa a súa dereita a unidade de enerxía (se non é kJ). / Elixa o estado, (s)ólido, (l)íquido ou (g)as, das substancias, / Aparecerán nas celas uns valores atopados nunha táboa interna (extraída de REFERENCIAS) e identificados cunha  ao final. Se queda baleira unha cela tomará o valor como 0. / Elixa na cela de cor laranxa se se vai calcular a entalpía de reacción ou a de formación (ou combustión) dunha das substancias. Neste caso elixa a substancia e escriba o valor da entalpía de reacción multiplicada polo coeficiente estequiométrico da substancia de referencia, se é distinto de 1. / Celas baixo «Masa»: Escriba o valor da masa e elixa a unidade. / Elixa a substancia de referencia na cela situada debaixo de «Substancia»: / Se hai cálculos de volumes de reactivos ou produtos en fase gas, escriba a presión e temperatura e elixa as unidades.

Pode escribir o número (de 1 a 6, por defecto 4) de cifras significativas nos resultados, na cela de cor branca á dereita de «Cifras significativas». / Se no exercicio hai cálculos de masa ou volume, ten que elixir a unidade na cela de cor laranxa situada debaixo do número de cifras significativas. / Na cela de cor laranxa situada á dereita de «Enerxía» pode elixir as súas unidades. De non facelo, serán kJ. / Se se calcula o calor de reacción, poderá elixir que se mostre o valor de ∆U e a calor a volume constante, elixindo esta opción debaixo de ∆H. / Na última cela de cor laranxa, pode elixir que se mostre a calor desprendida na combustión da substancia de referencia, se a súa entalpía de combustión é un dato.

## Entalpias
Composto	ΔHf (kJ/mol)	formación	combustión		Lei de Hess
Ag2O(s)	Ag₂O(s)	-31,1
Al2O3(s)	Al₂O₃(s)	-1675,7
C(s)	C(s)	0	-393,5
C2H2(g)	C₂H₂(g)	227,4	-1301,1	etino
C2H4(g)	C₂H₄(g)	52,4	-1411,2	eteno
C2H4O2(l)	C₂H₄O₂(l)	-484,3	-874,2	ácido etanoico
C2H5OH(l)	C₂H₅OH(l)	-277,6	-1366,8	etanol
C2H6(g)	C₂H₆(g)	-84	-1560,7	etano
C2H6O(l)	C₂H₆O(l)	-277,6	-1366,8	etanol
C3H8(g)	C₃H₈(g)	-103,8	-2219,2	propano
C4H10(g)	C₄H₁₀(g)	-125,7	-2877,6	butano
C6H6(g)	C₆H₆(g)	82,9		benceno
C6H6(l)	C₆H₆(l)	49,1	-3267,6	benceno
C7H8(g)	C₇H₈(g)	50,5	-3948,3	tolueno
C7H8(l)	C₇H₈(l)	12,4	-3910,2	tolueno
C8H18(g)	C₈H₁₈(g)	-208,5		octano
C8H18(l)	C₈H₁₈(l)	-250,1		octano
CH3CH2OH(l)	CH₃CH₂OH(l)	-277,6	-1366,8	etanol
CH3COOH(l)	CH₃COOH(l)	-484,3	-874,2	ácido etanoico
CH3OH(l)	CH₃OH(l)	-239,2	-726,1	metanol
CH4(g)	CH₄(g)	-74,6	-890,8	metano
CH4O(l)	CH₄O(l)	-239,2	-726,1	metanol
CO(g)	CO(g)	-110,5	-283
CO2(g)	CO₂(g)	-393,5
CS2(l)	CS₂(l)	89
CuO(s)	CuO(s)	-157,3
Fe2O3(s)	Fe₂O₃(s)	-824,2
H2(g)	H₂(g)	0	-285,83
H2O(g)	H₂O(g)	-241,83
H2O(l)	H₂O(l)	-285,83
H2S(g)	H₂S(g)	-20,6
H2SO4(l)	H₂SO₄(l)	-814
HCl(g)	HCl(g)	-92,3
HNO3(l)	HNO₃(l)	-174,1
Na2CO3(s)	Na₂CO₃(s)	-1130,7
NaOH(s)	NaOH(s)	-425,8
NH3(g)	NH₃(g)	-45,9	-382,8
NO(g)	NO(g)	91,3
NO2(g)	NO₂(g)	33,2
O2(g)	O₂(g)	0
SO2(g)	SO₂(g)	-296,8
SO3(g)	SO₃(g)	-395,7

## D_Hess
T E R M O Q U Í M I C A					D A T O S					Ir a…
Problema					A.B.A.U.					ord. 24				Índice
a) Determina a entalpía de formación estándar do eteno a partir dos seguintes datos: / C₂ H₄(g) + 3 O₂(g) → 2 CO₂(g) + 2 H₂O(l) ∆H°= -1409 kJ/mol / C(s) + O₂(g) → CO₂(g) ∆H°= -393,6 kJ/mol / H₂(g) + ½ O₂(g) → H₂O(l) ∆H°= -286 kJ/mol / b) Xustifica se a reacción de formación do eteno será espontánea a algunha temperatura. / (A.B.A.U. ord. 24) / Rta.: a) ∆H = 49,8 kJ/mol					→					Cálculo
				C₂H₄	3	O₂	2	CO₂	2	H₂O
				Como usar estes datos
				Entalpías de		formación		kJ /mol
				C₂H₄	(g)	+ 3 O₂	(g)	→ 2 CO₂	(g)	+ 2 H₂O	(l)			Seleccione a zona de cor branca	co rato
				∆H					-393,6		-286				Copie	([Ctrl] [C])
				∆H reacción				Volva a «Hess»	Cálculo
				Calcular a entalpía de	formación	de	C₂H₄		-1409	kJ			Sinale a primeira cela semellante	co rato
				Pegue	([Ctrl] [Alt] [⇑] [V])

Problema					P.A.U.					set 16
A partir das entalpías de combustión e aplicando a Ley de Hess, calcula: / a) A entalpía da seguinte reacción: / 3 C(grafito)(s) + 4 H₂(g) → C₃H₈(g). / b) A enerxía liberada cando se queima 1 L de propano medido en condicións normais. / Calores de combustión: / ∆H° C(grafito)(s) = -393,5 kJ·mol⁻¹; / ∆H° C₃H₈(g) = -2219,9 kJ·mol⁻¹; / ∆H° H₂(g) = ‑285,8 kJ/mol / (P.A.U. Set. 16) / Rta.: a) ∆H = -104 kJ; Q = -99,1 kJ					→
				3	C	4	H₂		C₃ H₈

				Entalpías de		combustión		kJ /mol
				3 C	(s)	+ 4 H₂	(g)	→ C₃H₈	(g)
				∆H	-393,5		-285,8		-2219,9

				Calcular a entalpía de		reacción

				Volume		Substancia		Presión		Temperatura
				1	dm³	C₃H₈		1	atm	0	ºC

Problema					P.A.U.					xuñ 16
a) Tendo en conta a lei de Hess, calcula a entalpía en condicións estándar da seguinte reacción, indicando se a reacción é exotérmica ou endotérmica: C₂H₄(g) + H₂O(l) → C₂H₅OH(l) / b) Calcula a cantidade de enerxía, en forma de calor, que é absorbida ou cedida na obtención de 75 g de etanol segundo a reacción anterior, a partir das cantidades adecuadas de eteno e auga. / Datos: ∆H°(comb.)C₂H₄(g) = -1411 kJ·mol⁻¹; ∆H°(comb.)C₂H₅OH(l) = -764 kJ·mol⁻¹ / (P.A.U. Xuño 16) / Rta.: a) ∆H = -647 kJ/mol; b) Q = 1,05·10³ kJ					→
				C₂H₄		H₂O		CH₃ CH₂ OH

				Entalpías de combustión				kJ /mol
				C₂H₄	(g)	+ H₂O	(l)	→ CH₃CH₂OH	(l)
				∆H	-1411				-764

				Calcular a entalpía de		reacción

				Masa		Substancia		Presión		Temperatura
				75	g	CH₃CH₂OH

Problema					P.A.U.					set 14
Considere que a gasolina está composta por octano (C₈H₁₈) e que no bioetanol o composto principal é o etanol (CH₃CH₂OH). Cos seguintes datos: (ΔH en kJ/mol) ΔHº(CO₂(g)) = ‑393,5; ΔHº(H₂O(l)) = -285,8; ΔHº(C₈H₁₈(l)) = -5445,3;ΔHº(CH₃CH₂OH(l)) = ‑1369,0; / densidade a 298 K do etanol ρₑ = 0,79 g/mL e do octano ρₒ = 0,70 g/mL. (P.A.U. Set. 14) / a) Escriba a ecuación da reacción de combustión do etanol e calcule a entalpía estándar de formación do etanol a 25 ºC. / b) Cantos litros de bioetanol necesítanse para producir a mesma enerxía que produce 1 L de gasolina? / Rta.: a) ΔHº = -275,4 kJ/mol; b) V = 1,43 dm³ bioetanol					→
				CH₃CH₂OH	3	O₂	2	CO₂	3	H₂O

				Entalpías de		formación		kJ /mol
				CH₃CH₂OH	(l)	+ 3 O₂	(l)	→ 2 CO₂	(g)	+ 3 H₂O	(l)
				∆H		-277,60 ª				-393,50 ª		-285,83 ª

				Calcular a entalpía de	formación	de	CH₃CH₂OH		‑1369	kJ

				Masa		Substancia		Presión		Temperatura
				0,79	kg	CH₃CH₂OH
				En	OUTROS CÁLCULOS			escriba as fórmulas
				Etiqueta	Moles gasolina		Calor gasolina		Moles bioetanol		V(cm³) bioetanol
				Fórmula	=1000*0,7/MASAMOL("C8H18")		=G26*5445,3		=I26/1369		=K26*MASAMOL(G23)/0,79
Problema					P.A.U.					xuñ 14
O naftaleno (C₁₀H₈) é un composto aromático sólido que se vende para combater a polilla. A combustión completa deste composto para producir CO₂(g) e H₂O(l) a 25 ºC e 1 atm (101,3 kPa) desprende 5154 kJ·mol⁻¹. / a) Escribe as reaccións de formación do naftaleno e a reacción de combustión. / b) Calcula a entalpía estándar de formación do naftaleno e interprete o seu signo. / (P.A.U. Xuño 14) / Datos: ΔHº(CO₂(g)) = -393,5 kJ·mol⁻¹; ΔHº(H₂O(l)) = ‑285,8 kJ·mol⁻¹ / Rta.: b) ΔHº(C₁₀H₈) = 75,8 kJ/mol C₁₀H₈					→
				C₁₀H₈	12	O₂	10	CO₂	4	H₂O

				Entalpías de		formación	kJ	/mol
				C₁₀H₈	(s)	+ 12 O₂	(g)	→ 10 CO₂	(g)	+ 4 H₂O	(l)
				∆H					-393,5	-393,50 ª	-285,8	-285,83 ª
				∆H reacción
				Calcular a entalpía de	formación	de	C₁₀H₈		-5154	kJ

Problema					P.A.U.					set 13
As entalpías de formación do butano(g), dióxido de carbono(g) e auga(l) a 1 atm (101,3 kPa) e 25 ºC son ‑125,35 kJ·mol⁻¹, -393,51 kJ·mol⁻¹ e -285,83 kJ·mol⁻¹, respectivamente. Formular a reacción de combustión do butano e calcular: / a) A calor que pode fornecer unha bombona que contén 6 kg de butano. / b) O volume de osíxeno, medido en condicións normais, que se consumirá na combustión do butano contido na bombona. / (P.A.U. Set. 13) / Dato: R = 0,082 atm·L·K⁻¹·mol⁻¹ = 8,31 J·K⁻¹·mol⁻¹ / Rta.: a) Q = 2,9707·10⁸ J; b) V = 15 m³ O₂					→
				2	C₄ H₁ ₀	13	O₂	8	CO₂	10	H₂ O

				Entalpías de		formación		kJ /mol
				2 C₄H₁₀	(g)	+ 13 O₂	(g)	→ 8 CO₂	(g)	+ 10 H₂O	(l)
				∆H		-125,70 ª				-393,50 ª		-285,83 ª

				Calcular a entalpía de		reacción

				Masa		Substancia		Presión		Temperatura
				6	kg	C₄H₁₀		1	atm	0	ºC
				b)	En	RESULTADOS		elixa	m³	debaixo do n.º de cifras significativas

Problema					P.A.U.					xuñ 13
A calor que se desprende no proceso de obtención dun mol de benceno líquido a partir de etino gas mediante a reacción: 3 C₂H₂ → C₆H₆(l) é de -631 kJ. Calcule: / a) A entalpía estándar de combustión do C₆H₆(l) sabendo que a entalpía estándar de combustión do C₂H₂ (g) é -1302 kJ·mol-1. / b) O volume de etino, medido a 25°C e 15 atm (1519,5 kPa), necesario para obter 0,25 L de benceno. / Datos: R = 0,082 atm·L·K⁻¹·mol⁻¹ = 8,31 J·K⁻¹·mol⁻¹; densidade do benceno 950 g·L⁻¹ / (P.A.U. Xuño 13) / Rta.: a) ΔHº = -3 275 kJ/mol; b) V = 14,88 dm³ C₂H₂					→
				3	C₂ H₂		C₆ H₆

				Entalpías de		combustión		kJ /mol
				3 C₂H₂	(g)	→ C₆H₆	(g)		(g)		(l)
				∆H		-1,301·10³ ª
				∆H reacción
				Calcular a entalpía de	combustión	de	C₆H₆		-631	kJ

				Masa		Substancia		Presión		Temperatura
				237,5	g	C₆ H₆		15	atm	25	ºC
				=0,25*950
				b)	En	RESULTADOS		elixa	dm³	debaixo do n.º de cifras significativas
Problema					P.A.U.					set 12
Para o proceso Fe₂O₃(s) + 2 Al(s) → Al₂O₃(s) + 2 Fe(s), calcule: / a) A entalpía da reacción en condicións estándar e a calor desprendida ao reaccionar 16,0 g de Fe₂O₃ coa cantidade suficiente de AI. / b) A masa de óxido de aluminio que se obtén no apartado anterior. / Datos: ΔHº(Al₂O₃) = -1 662 kJ·mol⁻¹ ΔHº(Fe₂O₃) = -836 kJ·mol⁻¹ / (P.A.U. Set. 12) / Rta.: a) ΔHº = –826 kJ; Q = 82,8 kJ; b) m = 10,2 g Al₂O₃					→
				Fe₂ O₃	2	Al		Al₂ O₃	2	Fe

				Entalpías de		formación		kJ /mol
				Fe₂O₃	(s)	+ 2 Al	(s)	→ Al₂O₃	(s)	+ 2 Fe	(s)
				∆H	-836				-1662

				Calcular a entalpía de		reacción

				Masa		Substancia		Presión		Temperatura
				16	g	Fe₂O₃
				b)	En	RESULTADOS		elixa	g	debaixo do n.º de cifras significativas

Problema					P.A.U.					xuñ 12
a) A partir dos datos de entalpías de formación calcule a entalpía estándar de combustión do metano. / b) Sabendo que a combustión de 1,0 g de TNT libera 4 600 kJ calcule o volume de metano, medido a 25 ºC e 1 atm (101,3 kPa) de presión, que é necesario queimar para producir a mesma enerxía que 1,0 g de TNT. / (P.A.U. Xuño 12) / Datos: ΔHº(CH₄(g))= -75 kJ/mol ΔHº(CO₂(g))= -394 kJ/mol; ΔHº(H₂O(g))= -242 kJ/mol / R = 0,082 atm·L·K⁻¹·mol⁻¹ = 8,31 J·K⁻¹·mol⁻¹ / Rta.: a) ΔHº(CH₄) = –803 kJ/mol; b) V = 140 dm³					→
				CH₄	2	O₂		CO₂	2	H₂ O

				Entalpías de		formación	kJ	/mol
				CH₄	(g)	+ 2 O₂	(g)	→ CO₂	(g)	+ 2 H₂O	(g)
				∆H	-75				-394		-242

				Calcular a entalpía de		reacción

				Volume		Substancia		Presión		Temperatura
				1	dm³	CH₄		101,3	kPa	25	ºC
				b)	En	RESULTADOS	móstrase a calor desprendida por 1 dm³ de metano en					K21
				En	OUTROS CÁLCULOS			escriba a fórmula		=4600/AVALOR(K21)
Problema					P.A.U.					set 11
Dada a seguinte reacción: C(grafito) + 2 S(s) → CS₂(l) / Calcule a entalpía estándar da reacción a partir dos seguintes datos: / C(grafito) + O₂(g) → CO₂(g) ΔHº = -393,5 kJ/mol / S(s) + O₂(g) → SO2(g) ΔHº = -296,1 kJ/mol / CS₂(l) + 3 O₂(g) → CO₂(g) + 2 SO2(g) ΔHº = -1072 kJ/mol / Calcule a enerxía necesaria, en forma de calor, para a transformación de 5 g de C(grafito) en CS₂(l), en condicións estándar. / (P.A.U. Set. 11) / Rta.: a) ΔHº(CS₂) = 86 kJ/mol; b) Q = 36 kJ					→
				C	2	S		CS₂

				Entalpías de combustión			kJ	/mol
				C	(s)	+ 2 S	(s)	→ CS₂	(l)
				∆H		-393,5 ª	-296,1		-1072

				Calcular a entalpía de		reacción

				Masa		Substancia		Presión		Temperatura
				5	g	C

Problema					P.A.U.					xuñ 10
Se supoñemos que a gasolina é unha mestura de octanos de fórmula xeral C₈H₁₈: / a) Calcule o volume de aire medido a 25 ºC e 1 atm (101,3 kPa) que se necesita para queimar 100 dm³ de gasolina. / b) Calcule a calor desprendida cando se queiman 100 dm³ de gasolina. / Datos: R = 0,082 atm·dm³·K⁻¹·mol⁻¹ = 8,31 J·K⁻¹·mol⁻¹ / ΔHº(CO₂(g)) = -393,5 kJ·mol⁻¹; ΔHº(H₂O(l)) = -285,8 kJ·mol⁻¹; ΔHº(C₈H₁₈(l))= -249,8 kJ·mol⁻¹; / osíxeno no aire = 21 % en volume; densidade do octano = 800 g·dm⁻³ (P.A.U. Xuño 10) / Rta.: a) V = 1,02·10³ m³ aire b) Q = -3,83·10⁶ kJ					→
				2	C₈H₁₈	25	O₂	16	CO₂	18	H₂O

				Entalpías de		formación		kJ /mol
				2 C₈H₁₈	(l)	+ 25 O₂	(g)	→ 16 CO₂	(g)	+ 18 H₂O	(l)
				∆H	-249,8					-393,50 ª		-285,83 ª

				Calcular a entalpía de		reacción

				Masa		Substancia		Presión		Temperatura
				80000	g	C₈H₁₈		1	atm	25	ºC
				*	En	RESULTADOS		elixa	m³	Móstrase o V(O₂) na cela			I17
				En	OUTROS CÁLCULOS			escriba a fórmula		=AVALOR(I17)/21%
Problema					P.A.U.					set 09
Na fermentación alcohólica da glucosa obtense etanol e dióxido de carbono. A ecuación química correspondente é: / C₆H₁₂O₆(s) → 2 CO₂(g) + 2 CH₃-CH₂OH(l) / a) Calcule a ΔHº desta reacción. / b) Cantos decímetros cúbicos de dióxido de carbono, medidos a 25 ºC e 0,98 atm, poderíanse obter na fermentación de 1 kg de glucosa? / Datos: Entalpías estándar de combustión: C₆H₁₂O₆(s) = -2 813 kJ/mol; CH₃-CH₂OH(l) = -1 371 kJ/mol; R = 0,082 atm·dm³·K⁻¹·mol⁻¹ / (P.A.U. Set. 09) / Rta.: a) ΔH = -71 kJ/mol b) V = 277 dm³					→
				C₆H₁₂O₆	2	CO₂	2	C₂H₅OH

				Entalpías de combustión			kJ	kJ /mol
				C₆H₁₂O₆	(s)	→ 2 CO₂	(g)	2 C₂H₅OH	(l)
				∆H	-2813				-1371

				Calcular a entalpía de		reacción

				Masa		Substancia		Presión		Temperatura
				1	kg	C₆H₁₂O₆		0,98	atm	25	ºC
				a)	En	RESULTADOS		elixa	dm³	debaixo do n.º de cifras significativas

Problema					P.A.U.					xuñ 09
As entalpías estándar de combustión do C(s) e C₆H₆(l) son ‑393,5 kJ/mol e ‑3 301 kJ/mol, respectivamente; e o de formación do H₂O(l) vale ‑285,5 kJ/mol. Calcule: / a) A entalpía estándar de formación do benceno(l) / b) A calor, expresado en kJ, necesario para a obtención de 1,0 kg de benceno (l). / (P.A.U. Xuño 09) / Rta.: a) ΔHº = 83,5 kJ/mol b) Q = 1,07·10³ kJ					→
				6	C	3	H₂		C₆H₆

				Entalpías de combustión			kJ	kJ /mol
				6 C	(s)	+ 3 H₂	(g)	→ C₆H₆	(l)
				∆H	-393,5		-285,5		-3301

				Calcular a entalpía de		reacción

				Masa		Substancia		Presión		Temperatura
				1	kg	C₆H₆

Problema					P.A.U.					set 07
A entalpía de formación do tolueno gas (C₇H₈) é de 49,95 kJ/mol e as entalpías de formación do CO₂(g) e do H₂O(l) son, respectivamente, –393,14 e –285,56 kJ/mol. / a) Calcule a entalpía de combustión do tolueno, gas. / b) Cantos kJ despréndense na combustión completa de 23 g de tolueno? / (P.A.U. Set. 07) / Rta.: a) ΔHº = –3944,17 kJ/mol b) Q = –985 kJ					→
				C₇H₈	9	O₂	7	CO₂	4	H₂O

				Entalpías de		formación		kJ /mol
				C₇H₈	(g)	+ 9 O₂	(g)	→ 7 CO₂	(g)	+ 4 H₂O	(l)
				∆H	49,95				-393,14		-285,56

				Calcular a entalpía de		reacción

				Masa		Substancia		Presión		Temperatura
				23	g	C₇H₈

Problema					P.A.U.					xuñ 07
a) Calcule a calor de formación do acetileno (C₂H₂(g)) a partir das calores de formación do H₂O(l) e do CO₂(g) e da calor de combustión do C₂H₂(g) / b) Que volume de dióxido de carbono medido a 30 ºC e presión atmosférica (1 atm) xerarase na combustión de 200 g de acetileno? / Datos: ΔHº(H₂O(l)) = –285,8 kJ/mol; ΔHº(CO₂(g)) = ‑393,3 kJ/mol; ΔHº(C₂H₂(g)) = –1300 kJ/mol / R = 0,082 atm·dm³/K·mol / (P.A.U. Xuño 07) / Rta.: a) ΔHº(C₂H₂) = 228 kJ/mol C₂H₂ ; b) V = 382 dm³					→
				2	C₂H₂	5	O₂	4	CO₂	2	H₂O

				Entalpías de		formación		kJ /mol
				2 C₂H₂	(g)	+ 5 O₂	(g)	→ 4 CO₂	(g)	+ 2 H₂O	(l)
				∆H					-393,3		-285,8
				∆H reacción
				Calcular a entalpía de	formación	de	C₂H₂		-2600	kJ

				Masa		Substancia		Presión		Temperatura
				200	g	C₂H₂		1	atm	30	ºC
				*	Fíxese que a entalpía da reacción é o dobre da de combustión, a causa do axuste da reacción
				a)	En	RESULTADOS		elixa	dm³	debaixo do n.º de cifras significativas
Problema					P.A.U.					xuñ 06
A combustión do acetileno (C₂H₂(g)) produce dióxido de carbono e auga. / a) Escriba a ecuación química correspondente ao proceso. / b) Calcule a calor molar de combustión do acetileno e a calor producida ao queimar 1,00 kg de acetileno. / Datos: ΔHº(C₂H₂(g))= 223,75 kJ/mol; ΔHº (CO₂(g)) = ‑393,5 kJ/mol; ΔHº(H₂O(g)) = –241,8 kJ/mol / (P.A.U. Xuño 06) / Rta.: b) ΔHº(C₂H₂) = -1252,6 kJ/mol; Q = -4,8·10⁴ kJ/kg					→
				2	C₂H₂	5	O₂	4	CO₂	2	H₂O

				Entalpías de		formación		kJ /mol
				2 C₂H₂	(g)	+ 5 O₂	(g)	→ 4 CO₂	(g)	+ 2 H₂O	(g)
				∆H	223,75				-393,5		-241,8

				Calcular a entalpía de		reacción

				Masa		Substancia		Presión		Temperatura
				1	kg	C₂H₂

Problema					P.A.U.					set 04
O ácido etanoico (líquido) (ácido acético) fórmase ao reaccionar carbono (sólido), hidróxeno molecular (gas) e osíxeno molecular (gas). As calores de combustión do ácido etanoico(l); hidróxeno(g) e carbono(s) son respectivamente 870,7; 285,8 e 393,13 kJ/mol. / a) escriba adecuadamente as ecuacións químicas dos distintos procesos de combustión e a correspondente á formación do ácido etanoico. (P.A.U. Set. 04) / b) Calcular a calor de formación, a presión constante, de devandito ácido etanoico. / c) Cantas kilocalorías despréndense na formación de 1 kg de ácido etanoico? Dato: 1 J = 0,24 cal / Rta.: b) ΔHº = –487,1 kJ/mol; b) Q = 1,94·10³ kcal.					→
				2	C	2	H₂		O₂		CH₃COOH

				Entalpías de		combustión		kJ /mol
				2 C	(s)	+ 2 H₂	(g)	+ O₂	(g)	→ CH₃COOH	(l)
				∆H	-393,13		-285,8				-870,7

				Calcular a entalpía de		reacción

				Masa		Substancia		Presión		Temperatura
				1	kg	CH₃COOH
				c)	En	RESULTADOS		elixa	kcal	á dereita de «Enerxía»

Problema					P.A.U.					xuñ 04
A entalpía de combustión do propano(gas) é –526,3 kcal. As ∆Hº de formación do dióxido de carbono(gas) e do auga(líquida) son respectivamente –94,03 e –68,30 kcal/mol. Calcular: / a) A entalpía de formación do propano. / b) Os kilogramos de carbón que habería que queimar (cun rendemento do 80 %), para producir a mesma cantidade de enerxía que a obtida na combustión de 1 kg de propano. / Dato: A entalpía de combustión do carbón é de 5 kcal/g (P.A.U. Xuño 04) / Rta.: a) ΔHº(C₃H₈) = –29,0 kcal/mol C₃H₈ ; b) 3 kg carbón					→
				C₃H₈	5	O₂	3	CO₂	4	H₂O

				Entalpías de		formación	kcal	kJ /mol
				C₃H₈	(g)	+ 5 O₂	(g)	→ 3 CO₂	(g)	+ 4 H₂O	(l)
				∆H					-94,03		-68,3
				∆H reacción		kcal
				Calcular a entalpía de	formación	de	C₃H₈		-526,3	kcal

				Masa		Substancia		Presión		Temperatura
				1	kg	C₃H₈
				En	OUTROS CÁLCULOS			escriba as fórmulas
				Etiqueta	kcal/kg C₃H₈		g C (100%)		kg C (80%)
				Fórmula	=AVALOR(M22)		=ABS(G26)/5		=I26/1000/80%
Problema					P.A.U.					xuñ 96
As entalpías de formación a 25 ºC do metanol (líquido), dióxido de carbono (gas) e auga (líquida) son, respectivamente, –239,1; –393,5 e –285,8 kJ/mol. / a) Escribe a ecuación de combustión do metanol. / b) Calcula ΔHº do proceso de combustión. / c) Calcula ΔUº do mesmo proceso a 25 ºC. / Datos: R = 8,31 J·mol⁻¹·K⁻¹ / (P.A.U. Xuño 96) / Rta.: b) ΔHº = –726,0 kJ/mol; c) ΔUº = –724,8 kJ/mol					→
				2	CH₃OH	3	O₂	2	CO₂	4	H₂O

				Entalpías de		formación		kJ /mol
				2 CH₃OH	(l)	+ 3 O₂	(g)	→ 2 CO₂	(g)	+ 4 H₂O	(l)
				∆H	-239,1					-393,5 ª		-285,8 ª

				Calcular a entalpía de		reacción
				c)	En	RESULTADOS		elixa	∆U =	debaixo de	∆H =

## Calorim
C A L O R I M E T R Í A					D A T O S					Ir a…					Título	CALORIMETRÍA	DATOS					VOCABULARIO			Datos			Calor ganada
				Soluto ou composto formado:	CaCl2					Índice					cifras significativas		3					Calor			pola auga
Calcula: / a) A cantidade de calor necesaria para cambiar a temperatura de 500 mL en 20°C / b) A masa necesaria de cada un dos sales para o cambio de temperatura indicado. / Datos: Calor específica da auga = 4,18 J/g·°C; / Entalpía molar de disolución do CaCl₂ = -82,8 kJ/mol; / do NH₄NO₃ = 25,69 kJ/mol. / (P.A.U. modelo 2025) / Rta.: a) Q = 41800 J; / b) m₁ = 130 g NH₄NO₃; m₂ = 56,1 g CaCl₂					(CaCl₂)					Axuda					Instrucións	3					Masa			pola disolución
				Volume H₂O		V =	500	mL					Más problemas					4					Volume	Limitante		polo calorímetro
				Equivalente en auga		mₑ =		g					Densidade	Soluto	(s)
				Variación de temperatura	∆t =	20	°C					específica	Disolvente	(d)	Calor cedida
				Densidade	(H₂O)	ρ = 1			g/cm³					ganada	disolución	(D)	Variación de
				Calor específica	(H₂O)	cₑ = 4,18			J·g⁻¹·°C⁻¹					cedida	ou composto formado:		temperatura
				Entalpía molar		∆H =	-82,8		kJ/mol					mol/dm³(D)	g/dm³(D)	Equivalente en auga		Entalpía
				molar
				R E S U L T A D O S					CASOS					MENÚS
				Cifras significativas:		3					g	H₂O	g	g/cm³	J·g⁻¹·°C⁻¹	J	J/mol	mol	m
				Calor ganada					Non hai datos?	FALSO	Soluto	FALSO	Densidade	FALSO					kg	disolución	kg	g/mL	kJ·kg⁻¹·°C⁻¹	kJ	kJ/mol	0	n
				pola auga	q₁ =	4,18·10⁴		J					Hai datos calc. Q?	VERDADEIRO	H₂O	VERDADEIRO	Calor específica	FALSO	4,18				mol		cm³	kg/L	J·kg⁻¹·K⁻¹	cal	cal/mol		V
				polo calorímetro	q₂ =	0	J					Todo baleiro?	FALSO	∆t =	VERDADEIRO	Equiv. auga	FALSO					dm³	kg/dm³	cal·g⁻¹·°C⁻¹	kcal	kcal/mol	FALSO	mₑ
Instrucións	DATOS					Calor cedida	Q =	-4,18·10⁴	J					m ∆t	FALSO	Entalpía	VERDADEIRO	Endotérmica	FALSO					mL	g/dm³					∆t
Escriba, na primeira cela de cor branca, a fórmula química do soluto ou do composto formado na reacción. / Elixa, na primeira cela de cor laranxa, as unidades da masa (g ou kg) ou cantidade (mol) do soluto. / Na cela que está a súa esquerda, escriba o valor da magnitude elixida. / Na cela debaixo dela, escriba o valor da masa ou volume de auga no calorímetro, e elixa, na cela de cor laranxa da súa dereita, a unidade. / Na cela situada á dereita de «mₑ =» escriba o valor da masa (en g) equivalente en auga do calorímetro, se non é desprezable. / Na cela situada á dereita de ∆t, escriba o valor (con signo) da variación de temperatura en ºC. / Se ten o dato da densidade da disolución, escriba o seu valor na cela situada á dereita de «ρ =», e elixa as unidades na cela de cor laranxa de súa dereita, e a opción «Disolución» na cela de cor laranxa de súa esquerda. / Se ten o dato da calor específica da disolución, escriba o seu valor na cela situada á dereita de «cₑ =», e elixa as unidades na cela de cor laranxa de súa dereita / No caso de que teña que calcular a masa do soluto (ou a variación de temperatura), escriba na última fila o valor (con signo) da entalpía de disolución á dereita de «∆H =» e elixa as súas unidades.					Cantidade	n =	0,505	mol (CaCl₂)					Q ∆t	VERDADEIRO	Cantidade	FALSO					soluto	1	1	L	kg/m³					ρ
				Q m	FALSO	Ver cantidad	VERDADEIRO					g/L					cₑ
				Masa	m =	56,0	g					Resoluble?	VERDADEIRO					H₂O	5	1	1	1	2		Q

				O U T R O S C Á L C U L O S					CÁLCULOS					AVISOS
				Etiqueta:					Masa	Volume	Densidade	Cantidade					Erro en %
				Fórmula:					D	g	cm³	g/cm³	mol	Mmol					↓ clic
				CaCl2	CaCl₂	0	500	1	0	110,984	0	20				Escriba fórmula ↘
				Actualizado	29/09/24					H₂O	H₂O	500			27,754649	18,015	500					Falta fórmula!
				disolución	500			27,754649					Unidades
				Calorímetro		0
				Calor ganada				Calor específica	4,18
				Calorímetro	0	J		Entalpía dato	-82,8	-82800	J/mol
				Agua/Disol.	41800			Cantidade		0,504831	mol
				Total	41800			Masa		56,028155	g
				∆H	#DIV/0!	kJ/mol		∆t	0

Escriba, na primeira cela de cor branca, a fórmula química do soluto ou do composto formado na reacción. / Elixa, na primeira cela de cor laranxa, as unidades da masa (g ou kg) ou cantidade (mol) do soluto. / Na cela que está a súa esquerda, escriba o valor da magnitude elixida. / Na cela debaixo dela, escriba o valor da masa ou volume de auga no calorímetro, e elixa, na cela de cor laranxa da súa dereita, a unidade. / Na cela situada á dereita de «mₑ =» escriba o valor da masa (en g) equivalente en auga do calorímetro, se non é desprezable. / Na cela situada á dereita de ∆t, escriba o valor (con signo) da variación de temperatura en ºC. / Se ten o dato da densidade da disolución, escriba o seu valor na cela situada á dereita de «ρ =», e elixa as unidades na cela de cor laranxa de súa dereita, e a opción «Disolución» na cela de cor laranxa de súa esquerda. / Se ten o dato da calor específica da disolución, escriba o seu valor na cela situada á dereita de «cₑ =», e elixa as unidades na cela de cor laranxa de súa dereita / No caso de que teña que calcular a masa do soluto (ou a variación de temperatura), escriba na última fila o valor (con signo) da entalpía de disolución á dereita de «∆H =» e elixa as súas unidades.

Elixa as unidades (J, kJ, cal ou kcal) na cela de cor laranxa.

## D_Calorim
C A L O R I M E T R Í A					D A T O S					Ir a…
Problema					P.A.U.				mod. 25			Índice
Calcula: / a) A cantidade de calor necesaria para cambiar a temperatura de 500 mL en 20°C / b) A masa necesaria de cada un dos sales para o cambio de temperatura indicado. / Datos: Calor específica da auga = 4,18 J/g·°C; / Entalpía molar de disolución do CaCl₂ = -82,8 kJ/mol; / do NH₄NO₃ = 25,69 kJ/mol. / (P.A.U. modelo 2025) / Rta.: a) Q = 41800 J; / b) m₁ = 130 g NH₄NO₃; m₂ = 56,1 g CaCl₂					Soluto ou composto formado:	CaCl2				Cálculo
				(CaCl₂)
				Volume	H₂O	V =	500	mL			Como usar estes datos
				Equivalente en auga	mₑ =		g
				Variación de temperatura	∆t =	20	°C			Seleccione a zona de cor branca
				Densidade	(H₂O)	ρ =	1	g/cm³			Copie	([Ctrl] [C])
				Calor específica	(H₂O)	cₑ =	4,18	J·g⁻¹·°C⁻¹			Volva a «Calorim»	Cálculo
				Entalpía molar		∆H =	-82,8	kJ/mol			Sinale a primeira cela semellante	co rato
				Pegue	([Ctrl] [Alt] [⇑] [V])
				b)	Cambie os valores dos datos para o				NH₄NO₃
				Soluto ou composto formado:	NH4NO3
				Variación de temperatura	∆t =	-20	°C
				Entalpía molar		∆H =	25,69	kJ/mol
Problema					A.B.A.U.				extr. 24
Calcula o valor da entalpía de neutralización de 100 cm³ de disolución de HCl de concentración 2,0 mol/dm³ con 100 cm³ de disolución de NaOH de concentración 2,0 mol/dm³, expresado en kJ/mol, se o incremento de temperatura que se produce é de 12 °C. / Datos: cₑ(mestura) = cₑ(auga) = 4,18 J/g·°C; densidades das disolucións do ácido e da base = 1,0 g·mL⁻¹. Considera desprezable a capacidade caloríﬁca do calorímetro. (A.B.A.U. extr. 24, P.A.U. Xuño 15) / Rta.: ∆Hₙ° = –50 kJ/mol					Soluto ou composto formado:	NaCl
				Cantidade	(NaCl)	n =	0,2	mol
				Volume	disolución	V =	200	cm³
				Equivalente en auga		mₑ =		g
				Variación de temperatura	∆t =	12	°C
				Densidade	(disolución)	ρ = 1			g/cm³
				Calor específica	(disolución)	cₑ = 4,18			J·g⁻¹·°C⁻¹
				Entalpía molar		∆H =			kJ/mol

Problema					P.A.U.				set 05
Explica detalladamente como se pode determinar no laboratorio a calor de disolución de KOH(s) en auga. Efectúa o cálculo (á presión e temperatura de laboratorio) supoñendo unha masa de hidróxido de potasio de 4,5 g que se disolven en 450 cm³ nun calorímetro que ten un equivalente en auga de 15 g. O incremento da temperatura é de 2,5 ℃. / Datos: Calor específica da auga: 4,18 J/(g·℃) e densidade da auga: 1 g/cm³. (P.A.U. set. 05) / Rta.: ∆H°(KOH) = –61 kJ/mol.					Soluto ou composto formado:	KOH
				Masa	(KOH)	m =	4,5	g
				Volume H₂O		V =	450	cm³
				Equivalente en auga		mₑ =	15	g
				Variación de temperatura	∆t =	2,5	°C
				Densidade	(H₂O)	ρ = 1			g/cm³
				Calor específica	(H₂O)	cₑ = 4,18			J·g⁻¹·°C⁻¹
				Entalpía molar		∆H =			kJ/mol

Problema					P.A.U.				set 97
Explica detalladamente como calcularías no laboratorio a calor de disolución de NaOH(s) en auga. Calcúlao (a p y T do laboratorio) supoñendo unha masa de NaOH de 5 g que se disolven en 900 cm³ nun calorímetro cuxo equivalente en auga é de 13 g. O aumento da temperatura da auga foi de 1 ℃. / DATOS: Cₑ(H₂O) = 4,18 J/(g·℃); / densidade(H₂O) = 1,0 g·cm⁻³ / (P.A.U. Set. 97) / Rta.: a) ∆H° = –30 kJ / mol NaOH					Soluto ou composto formado:	NaOH
				Masa	(NaOH)	m =	5	g
				Volume H₂O		V =	900	cm³
				Equivalente en auga		mₑ =	13	g
				Variación de temperatura	∆t =	1	°C
				Densidade	(H₂O)	ρ = 1			g/cm³
				Calor específica	(H₂O)	cₑ = 4,18			J·g⁻¹·°C⁻¹
				Entalpía molar		∆H =			kJ/mol

## Equilibrio
E Q U I L I B R I O E N F A S E G A S					D A T O S					Ir a…					Título	EQUILIBRIO EN FASE GAS	DATOS	Cifras usadas	3	J/(mol·K)	atm·L/(mol·K)					VOCABULARIO			Constante	concentración
Problema					Reactivo A +		Reactivo B	⇌	Produto C	+	Produto D				Índice					R	8,31446	0,082057	T (K)	Volume (L)	p tot. (atm)	α (dato)					inicial	presión
Introdúcese nun reactor 0,5 moles de SbCl₅(g) a 25 °C, e tras alcanzar o seguinte equilibrio: / SbCl₅(g) ⇌ SbCl₃(g) + Cl₂(g), obtéñense 0,15 moles de Cl₂(g), sendo a presión total de 3 atm. Calcula: / a) A presión parcial de cada gas no equilibrio. / b) O valor de Kₚ e K. / (A.B.A.U. extr. 24) / Rta.: a) p(SbCl₅) = 1,62 atm; p(Cl₂) = p(SbCl₃) = 0,692 atm; b) K = 0,297; K = 0,0121					Reacción axustada		SbCl₅				SbCl₃		Cl₂				Axuda					Instrucións	3		SbCl₅		SbCl₃	Cl₂	298,15	0,000	3,00	0,00%					en equilibrio
				Cantidade inicial	0,5					mol		Máis problemas					4	coeficientes	1	0	1	1	1					total
				Cantidade en equilibrio					0,15		mol					Mmol	299,015	0	228,109	70,906	Δn ↑	iniciais	SbCl₅		SbCl₃	Cl₂	x					Elixa unidade
				dato ini	0,5	0	0	0		n	5,00E-001	0,00E+000	0,00E+000	0,00E+000	1,50E-001					Probar con Masa
				Temperatura	T =	25	ºC					dato equil	0	0	0	0,15		n/V	0,094325	0	0	0	0,028297	total
				Volume	V =					moles ini	5,00E-001	0,00E+000	0,00E+000	0,00E+000		p (atm)	2,31E+000	0,00E+000	0,00E+000	0,00E+000	6,92E-001	2,31E+000
				Presión total	p =	3	atm					moles equil	3,50E-001	0,00E+000	1,50E-001	1,50E-001		p(atm)	2,307692	0	0	0	0,692308
				Calcular:					mol reacc.	1,50E-001	0,00E+000	1,50E-001	1,50E-001
				CASOS	1	2	3	4	Algún?	Cal?	Axustada?	VERDADEIRO		MENÚS
				R E S U L T A D O S					Hai inicial?	VERDADEIRO	FALSO	FALSO	FALSO	1	1					ºC	cm³	Pa	K	Constante de concentracións	mol	Cantidade	SbCl₅	Cantidade	Pa
				Cifras significativas:		3					Hai dato eq.?	FALSO	FALSO	FALSO	VERDADEIRO	1	4					K	dm³	hPa	K	Constante de presións	mol/dm³	Concentración		Concentración	hPa
				Presión		SbCl₅(g)			⇌	SbCl₃(g) +		Cl₂(g)	atm					Coinciden?	FALSO	FALSO	FALSO	VERDADEIRO	1	4					m³	kPa	α	Grao de disociación	atm	Presión	SbCl₃	Presión	kPa
				inicial		2,31				0		0	atm					Calcular x?	FALSO	moles < 0?	FALSO					L	atm			g	Masa	Cl₂		atm
Instrucións	DATOS				reacciona		0,692			→	0,692		0,692	atm					Datos V e T	FALSO	Ver moles?	VERDADEIRO	Ver α?	VERDADEIRO					mL	mmHg			#N/D	Volume	total	3	mmHg
Fila á dereita de «Reacción axustada»: / Escriba a reacción axustada, os coeficientes nas celas máis estreitas e as fórmulas dos compostos nas celas máis anchas. / Fila seguinte («... inicial»): / Se hai datos da cantidade, masa ou presión inicial, escriba o valor baixo o composto. Elixa a unidade na cela de fondo laranxa da dereita. / Fila seguinte («... en equilibrio»): / Se hai datos da cantidade, masa ou presión no equilibrio, escriba o valor baixo o composto. Elixa a unidade na cela de fondo laranxa da dereita. / Fila baixo «Temperatura»: / Escriba os datos de que dispoña (T, V, P) e elixa as unidades nas celas de fondo laranxa. / Na cela de fondo laranxa á dereita de «Presión total» elixa entre α ou K ou K e escriba o seu valor debaixo. / Se desexa calcular masa ou volume ou presión total ou concretar algún resultado, probe a elixilo nas celas de fondo laranxa á dereita de «Calcular».					equilibrio		1,62				0,692		0,692	atm					α e p?	FALSO	Só α e p?	FALSO	Só p e K	FALSO	n₀ , p e V	FALSO				FALSO	0	VERDADEIRO		0	1	0	0	1	4
				Constantes	K =	0,0121	(Conc. en mol/L)					Todo baleiro?	FALSO	Unide. de p?	atm	Datos mol/L?	FALSO					#N/D			1	4
				K =	0,297	(p en atm.)					α dato?	FALSO	K dato?	FALSO	Só p e T?	FALSO	n₀, p, p(prod)?	FALSO					1
				Grao de disociación α =	30,0 %					n₀, p, n(prod)?	VERDADEIRO
				CÁLCULOS	A ⇌ B + C					AVISOS
				O U T R O S C Á L C U L O S					α (de K e p)	0,00%		α (para p)	0,00%	α (visible)	30,00%				Non axustada
				Etiqueta:					x (de ini e eq)	0,15				x (de p)	0	0,026316			Unidade!	Elixa magnitude ↓
				Fórmula:					Equilibrio	SbCl₅		SbCl₃	Cl₂	Total					Non sei
				n	3,50E-001	0,00E+000	1,50E-001	1,50E-001	6,50E-001		Resultado		Cálculo V	a 0 ºC?
				Actualizado		07/07/24					n/V	6,60E-002	0,00E+000	2,83E-002	2,83E-002	1,23E-001		Equilibrio	#VALOR!	5,301	Suponse V = 1 dm³
				p (atm)	1,62E+000	0,00E+000	6,92E-001	6,92E-001	3,00E+000					Debe ser <1
				Masa	104,65525	0	34,21635	10,6359	1,50E+002		Se só α e p e disociación
				p (atm)	1,62E+000	0,00E+000	6,92E-001	6,92E-001	3,00E+000		p_0	2,307692
				n/V (de K +eq)	#DIV/0!	#DIV/0!	0	0			K_p	0
				p (de α)	2,307692	0	0	0
				K (de α)	0,00E+00		V (de p, n e T)	5,30E+000	V (de K e n)	#NUM!
				V	5,30E+000	x	0	x que se ve	Kc dato	Result. bisecc.
				x (de ini e eq)	1,50E-001	x (de Newton)	#N/D	1,50E-001	0,00E+000	0,03125
				K (de K)	1,21E-002	K (p parc.)	0,296703		x	negativo?		Método de Newton
				nₜ	6,50E-001	n₀	5,00E-001		0		f(x)	A		B C	D	f'(x)	A		B C	D
				Cálculo x	5,00E-001	0,00E+000	0,00E+000	0,00E+000	1,56E-002		0,00E+000	5,00E-001	1,00E+000	0,00E+000	0	0,00E+000	2,50E-001	1,00E+000	1,00E+000	1,00E+000
				4,84E-001	0,00E+000	1,56E-002	1,56E-002	7,94E-003	FALSO	5,04E-004	0,484375	1	0,015625	0,015625	6,56E-002	2,35E-001	1,00E+000	1,00E+000	1,00E+000
				0,492063	0,00E+000	0,007937	0,007937	4,00E-003	FALSO	1,28E-004	0,492063	1	0,007937	0,007937	3,25E-002	2,42E-001	1,00E+000	1,00E+000	1,00E+000
				0,496	0	0,004	0,004	2,01E-003	FALSO	3,23E-005	0,496	1	0,004	0,004	1,62E-002	2,46E-001	1,00E+000	1,00E+000	1,00E+000
				0,497992	0	0,002008	0,002008	1,01E-003	FALSO	8,10E-006	0,497992	1	0,002008	0,002008	8,08E-003	2,48E-001	1,00E+000	1,00E+000	1,00E+000
				0,498994	0	0,001006	0,001006	5,04E-004	FALSO	2,03E-006	0,498994	1	0,001006	0,001006	4,04E-003	2,49E-001	1,00E+000	1,00E+000	1,00E+000
				0,499496	0	0,000504	0,000504	2,52E-004	FALSO	5,08E-007	0,499496	1	0,000504	0,000504	2,02E-003	2,49E-001	1,00E+000	1,00E+000	1,00E+000
				0,499748	0	0,000252	0,000252	1,26E-004	FALSO	1,27E-007	0,499748	1	0,000252	0,000252	1,01E-003	2,50E-001	1,00E+000	1,00E+000	1,00E+000
				Método de bisección		moles inferior		moles media				inf					media
				inf	sup	media	SbCl₅		SbCl₃	Cl₂	SbCl₅		SbCl₃	Cl₂	A		B C	D	f(x)	A		B C	D	f(x)
				-0,00E+000	5,00E-001	0,25	0,500	0,000	0,000	0,000	0,250	-0,250	0,250	0,250	5,00E-001	1,00E+000	0,00E+000	0	0,00E+000	2,50E-001	1,00E+000	2,50E-001	2,50E-001	2,50E-001
				0	2,50E-001	0,125	0,500	0,000	0,000	0,000	0,375	-0,125	0,125	0,125	5,00E-001	1,00E+000	0,00E+000	0	0,00E+000	3,75E-001	1,00E+000	1,25E-001	1,25E-001	4,17E-002	signo
				0	1,25E-001	0,0625	0,500	0,000	0,000	0,000	0,438	-0,063	0,063	0,063	5,00E-001	1,00E+000	0,00E+000	0	0,00E+000	4,38E-001	1,00E+000	6,25E-002	6,25E-002	8,93E-003	0
				0	6,25E-002	0,03125	0,500	0,000	0,000	0,000	0,469	-0,031	0,031	0,031	5,00E-001	1,00E+000	0,00E+000	0	0,00E+000	4,69E-001	1,00E+000	3,13E-002	3,13E-002	2,08E-003	0
				0	3,13E-002	0,015625	0,500	0,000	0,000	0,000	0,484	-0,016	0,016	0,016	5,00E-001	1,00E+000	0,00E+000	0	0,00E+000	4,84E-001	1,00E+000	1,56E-002	1,56E-002	5,04E-004	0
				0
				0

Fila á dereita de «Reacción axustada»: / Escriba a reacción axustada, os coeficientes nas celas máis estreitas e as fórmulas dos compostos nas celas máis anchas. / Fila seguinte («... inicial»): / Se hai datos da cantidade, masa ou presión inicial, escriba o valor baixo o composto. Elixa a unidade na cela de fondo laranxa da dereita. / Fila seguinte («... en equilibrio»): / Se hai datos da cantidade, masa ou presión no equilibrio, escriba o valor baixo o composto. Elixa a unidade na cela de fondo laranxa da dereita. / Fila baixo «Temperatura»: / Escriba os datos de que dispoña (T, V, P) e elixa as unidades nas celas de fondo laranxa. / Na cela de fondo laranxa á dereita de «Presión total» elixa entre α ou K ou K e escriba o seu valor debaixo. / Se desexa calcular masa ou volume ou presión total ou concretar algún resultado, probe a elixilo nas celas de fondo laranxa á dereita de «Calcular».

## D_Equilibrio
E Q U I L I B R I O E N F A S E G A S					D A T O S					Ir a…
Problema					A.B.A.U.					extr. 24			Índice
Introdúcese nun reactor 0,5 moles de SbCl₅(g) a 25 °C, e tras alcanzar o seguinte equilibrio: / SbCl₅(g) ⇌ SbCl₃(g) + Cl₂(g), obtéñense 0,15 moles de Cl₂(g), sendo a presión total de 3 atm. Calcula: / a) A presión parcial de cada gas no equilibrio. / b) O valor de Kₚ e K. / (A.B.A.U. extr. 24) / Rta.: a) p(SbCl₅) = 1,62 atm; p(Cl₂) = p(SbCl₃) = 0,692 atm; b) K = 0,297; K = 0,0121					Reactivo A +		Reactivo B	⇌	Producto C	+	Producto D				Cálculo
				Reacción axustada		SbCl₅				SbCl₃		Cl₂
				Cantidade inicial	0,5					mol		Como usar estes datos
				Cantidade en equilibrio					0,15		mol
				Seleccione a zona de cor branca	co rato
				Temperatura	T =	25	ºC					Copie	([Ctrl] [C])
				Volume	V =					Volva a «Equilibrio»	Cálculo
				Presión total	p =	3	atm					Sinale a primeira cela semellante	co rato
				Calcular:					Pegue	([Ctrl] [Alt] [⇑] [V])
				En	RESULTADOS		elixa	«Presión»
				Presión		1,62				0,692		0,692	atm

Problema					A.B.A.U.					ord. 24
Nun matraz de 5 dm³ introdúcense 0,80 moles de N₂ e 0,40 moles de O₂ e quéntase a 2200 K, establecéndose o seguinte equilibrio: N₂(g) + O₂(g) ⇌ 2NO(g). Tendo en conta que nesas condicións reacciona o 1,1 % do N₂ inicial: / a) Calcula o valor da constante K. / b) Calcula a constante Kₚ e discute razoadamente que sucederá no equilibrio se se aumenta a presión do sistema. / (A.B.A.U. ord. 24) / Rta.: a) K = 0,00205; b) K = 0,00205					Reactivo A +		Reactivo B	⇌	Producto C	+	Producto D
				Reacción axustada		N₂		O₂	2	NO
				Cantidade inicial	0,8		0,2					mol
				Cantidade en equilibrio	0,7912					mol

				Temperatura	T =	2200	K
				Volume	V =	5	dm³
				Presión total	p =
				Calcular:
				En	DATOS		pode empregar a fórmula				=H19*(100-1,1)%
				para calcular a cantidade de nitróxeno no equilibrio, despois de reaccionar o 1,1 %

Problema					A.B.A.U.					extr. 23
Para a reacción CO(g) + H₂O(g) ⇌ CO₂(g) + H₂(g), o valor de K = 5 a 530 °C. Se reaccionan 2,0 moles de CO(g) con 2,0 moles de H₂O(g) nun reactor de 2 L: / a) Calcula a concentración molar de cada especie no equilibrio á devandita temperatura. / b) Determina o valor de Kₚ e razoa como se verá afectado o equilibrio se introducimos no reactor máis cantidade de CO(g) sen variar a temperatura nin o volume. / (A.B.A.U. extr. 23) / Rta.: a) [CO] = 0,309; [H₂O] = 0,309; [CO₂] = 0,691; [H₂] = 0,691 mol/dm³; b) K = 5,00.					Reactivo A +		Reactivo B	⇌	Producto C	+	Producto D
				Reacción axustada		CO₂		H₂O		CO₂		H₂O
				Cantidade inicial	2		2					mol
				Cantidade en equilibrio

				Temperatura	T =	530	ºC			Constante concentración
				Volume	V =	2	L		K =	5
				Presión total	p =
				Calcular:
				En	RESULTADOS		elixa	«Concentración»
				a)	Concentración		0,309		0,309		0,691		0,691	mol/dm³
				K =	5,00	(p en atm.)

Problema					A.B.A.U.					ord. 23
Nun reactor de 5 dm³ introdúcense 15,3 g de CS₂ e 0,82 g de H₂. Ao elevar a temperatura ata 300 °C alcánzase o equilibrio: CS₂(g) + 4 H₂(g) ⇌ H₂S(g) + CH₄(g), onde a concentración de metano no equilibrio é de 0,01 mol/L. / a) Calcula as concentracións molares das especies CS₂(g), H₂(g) e H₂S(g) no equilibrio. / b) Determina o valor de K e discute razoadamente que lle sucederá ó sistema en equilibrio se engadimos máis cantidade de CS₂(g) mantendo o volume e a temperatura constantes. (A.B.A.U. ord. 23) / Dato: R = 0,082 atm·dm³·K⁻¹·mol⁻¹ = 8,31 J·K⁻¹·mol⁻¹. / Rta.: a) [CS₂] = 0,0302; [H₂] = 0,0413; [H₂S] = 0,0200 mol/dm³; b) K = 45,3; →					Reactivo A +		Reactivo B	⇌	Producto C	+	Producto D
				Reacción axustada		CS2	4	H2	2	H2S		CH4
				Masa inicial	15,3		0,82					g
				Concentración en equilibrio					0,01	mol/dm³

				Temperatura	T =	300	ºC
				Volume	V =	5	dm³
				Presión total	p =
				Calcular:
				En	RESULTADOS		elixa
				a)	Concentración		0,0302		0,0413		0,0200		0,0100	mol/dm³
				Constantes	K =	45,3	(Conc. en mol/L)

Problema					A.B.A.U.					extr. 22
Considera o seguinte equilibrio: CO₂(g) + H₂S(g) ⇌ COS(g) + H₂O(g). Introdúcense 4,4 g de CO₂ nun recipiente de 2 dm³ a 337 °C e unha cantidade suficiente de H₂S para que, unha vez alcanzado o equilibrio, a presión total sexa de 10 atm. Se na mestura en equilibrio hai 0,01 moles de auga, calcula: / a) As concentracións de cada unha das especies no equilibrio. / b) Os valores de K e Kₚ á devandita temperatura. / Datos: R = 8,31 J·K⁻¹·mol⁻¹ = 0,082 atm·L·K⁻¹·mol⁻¹; 1 atm= 101,3 kPa. (A. B.A.U. extr. 22) / Rta.: a) [CO₂] = 0,0450: [H₂S] = 0,145; [COS] = [H₂O] = 0,00500 mol/dm³; b) K = 0,00384; K = 0,00384					Reactivo A +		Reactivo B	⇌	Producto C	+	Producto D
				Reacción axustada		CO₂		H₂S		COS		H₂O
				Masa inicial	4,4					g
				Cantidade en equilibrio					0,01	mol

				Temperatura	T =	337	ºC
				Volume	V =	2	dm³
				Presión total	p =	10	atm
				En	RESULTADOS		elixa
				a)	Concentración		0,0450		0,145		0,00500		0,00500	mol/dm³
				Constantes	K =	0,00384	(Conc. en mol/L)
				K =	0,00384	(p en atm.)

Problema					A.B.A.U.					ord. 22
Nun recipiente pechado de 5 dm³, no que previamente se fixo o baleiro, introdúcense 0,4 moles de SO₂Cl₂ e quéntase a 400 °C, descompoñéndose segundo a reacción: SO₂Cl₂(g) ⇌ SO₂(g) + Cl₂(g). / Cando se alcanza o equilibrio, obsérvase que se descompuxo o 36,5 % do SO₂Cl₂ inicial. Calcula: / a) As presións parciais de cada compoñente da mestura no equilibrio. / b) O valor de K e K á devandita temperatura. / Dato: R = 0,082 atm·dm³·K⁻¹·mol⁻¹ = 8,31 J·K⁻¹·mol⁻¹.(A.B.A.U. ord. 22) / Rta.: a) p(SO₂Cl₂) = 2,81 atm; p(SO₂) = p(Cl₂) = 1,61 atm; b) K = 0,0168; K = 0,927.					Reactivo A +		Reactivo B	⇌	Producto C	+	Producto D
				Reacción axustada		SO2Cl2				SO2		Cl2
				Cantidade inicial	0,4
				Cantidade en equilibrio

				Temperatura	T =	400	ºC			Grao de disociación
				Volume	V =	5	dm³		α =	0,365
				Presión total	p =
				Calcular:
				En	RESULTADOS	elixa
				a)	Presión		2,81				1,61		1,61	atm
				Constantes	K =	0,0168	(Conc. en mol/L)
				K =	0,927	(p en atm.)

Problema					A.B.A.U.					extr. 21
Nun recipiente de 10 litros introdúcense 2 moles de N₂O₄ gasoso a 50 °C producíndose o seguinte equilibrio de disociación: N₂O₄(g) ⇌ 2 NO₂(g). Se a constante Kₚ a devandita temperatura é de 1,06; calcula: / a) As concentracións dos dous gases tras alcanzar o equilibrio e a porcentaxe de disociación do N₂O₄. / b) As presións parciais de cada gas e a presión total no equilibrio. / (A.B.A.U. extr. 21) / Rta.: a) [N₂O₄] = 0,160 mol/dm³; [NO₂] = 0,0800 mol/dm³; α = 20,0 %; b) p(N₂O₄) = 4,24 atm; p(N₂O₄) = 2,12 atm; pₜ =6,36 atm.					Reacción axustada		N2O4			2	NO2
				Cantidade inicial	2
				Cantidade en equilibrio

				Temperatura	T =	50	ºC			Constante presión
				Volume	V =	10	L		K =	1,06
				Presión total	p =
				Calcular:	Presión	total
				En	RESULTADOS	elixa
				a)	Concentración		0,160				0,0800			mol/dm³
				b)	Presión		4,24				2,12			atm
				Presión (total) =	6,36	atm en equilibrio					Grao de disociación α =	20,0 %

Problema					A.B.A.U.					ord. 21
Considere o seguinte equilibrio que ten lugar a 150 °C: I_2 (g) + Br_2 (g) ⇌ 2 IBr (g) con unha K = 120. Nun recipiente de 5,0 L de capacidade introdúcense 0,0015 moles de iodo e 0,0015 moles de bromo, calcule: / a) A concentración de cada especie cando se alcanza o equilibrio. / b) As presións parciais e a constante K / (A.B.A.U. ord. 21) / Rta.: a) [I_2] = [Br_2] = 4,63·10⁻⁵ mol/L; [IBr] = 5,07·10⁻⁴ mol/L; b) p(I_2) = p(Br_2) = 0,00161 atm; p(IBr) = 0,0176 atm; K = 120					Reacción axustada		I2		Br2	2	IBr
				Cantidade inicial	0,0015		0,0015
				Cantidade en equilibrio

				Temperatura	T =	150	ºC			Constante presión
				Volume	V =	5	dm³		K =	120
				Presión total	p =

				En	RESULTADOS	elixa
				a)	Concentración		4,63·10⁻⁵		4,63·10⁻⁵		5,07·10⁻⁴			mol/dm³
				b)	Presión		0,00161		0,00161		0,0176			atm
				Constantes	K =	120	(Conc. en mol/L)
				K =	120	(p en atm.)

Problema					A.B.A.U.					ord. 20
Nun recipiente pechado introdúcense 2,0 moles de CH₄ e 1,0 mol de H₂S á temperatura de 727 °C, establecéndose o seguinte equilibrio: CH₄(g) + 2 H₂S(g) ⇌ CS₂(g) + 4 H₂(g). Una vez alcanzado o equilibrio, a presión parcial do H₂ é 0,20 atm e a presión total é de 0,85 atm. Calcula: / a) Os moles de cada substancia no equilibrio e o volume do recipiente. / b) O valor de K e Kₚ. / (A.B.A.U. ord. 20) / Rta.:a) nₑ(CH₄) = 1,80 mol; nₑ(H₂S) = 0,60 mol; nₑ(CS₂) = 0,200 mol; nₑ(H₂) = 0,800 mol; V = 328 dm³; b) K = 0,0079; K = 1,2·10⁻⁶					Reactivo A +		Reactivo B	⇌	Producto C	+	Producto D
				Reacción axustada		CH₄	2	H₂S		CS₂	4	H₂
				Cantidade inicial	2		1
				Presión en equilibrio					0,2	atm

				Temperatura	T =	727	ºC
				Volume	V =
				Presión total	p =	0,85	atm
				Calcular:	Volume	total
				En	RESULTADOS	elixa
				a)	Cantidade		1,80		0,600		0,200		0,800	mol
				b)	Constantes	K =	1,17·10⁻⁶	(Conc. en mol/L)
				b)		K =	0,00790	(p en atm.)
				a)		Volume(total) =	328	dm³ en equilibrio

Problema					A.B.A.U.					extr. 19
Nun matraz de 1,5 dm³, no que se fixo o baleiro, introdúcense 0,08 moles de N₂O₄ e quéntase a 35 °C. Parte do N₂O₄ disóciase segundo a reacción: / N₂O₄(g) ⇌ 2 NO₂(g) e cando se alcanza o equilibrio a presión total é de 2,27 atm. Calcula a porcentaxe de N₂O₄ disociado. / Datos: R= 8,31 J·K⁻¹·mol⁻¹ = 0,082 atm·dm³·K⁻¹·mol⁻¹; 1 atm = 101,3 kPa / (A.B.A.U. extr. 19) / Rta.: α = 68 %					Reactivo A +		Reactivo B	⇌	Producto C	+	Producto D
				Reacción axustada		N₂O₄			2	NO₂
				Cantidade inicial	0,08					mol
				Cantidade en equilibrio

				Temperatura	T =	35	ºC
				Volume	V =	1,5	dm³
				Presión total	p =	2,27	atm
				En	RESULTADOS	elixa
				b)	Cantidade		0,0253				0,109			mol
				Constantes	K =	0,314	(Conc. en mol/L)
				K =	7,95	(p en atm.)
				Grao de disociación α =	68,3 %

Problema					A.B.A.U.					ord. 19
O cloro gas pódese obter segundo a reacción: / 4 HCl(g) + O₂(g) → 2 Cl₂(g) + 2 H₂O(g). / Introdúcense 0,90 moles de HCl e 1,2 moles de O₂ nun recipiente pechado de 10 dm³ no que se fixo o baleiro. Quéntase a mestura. No equilibrio hai 0,40 moles de Cl₂ a 390 °C. / (A.B.A.U. ord. 19) / a) Calcula o valor da constante K. / b) Calcula a presión parcial de cada compoñente no equilibrio e a partir delas calcula o valor de Kₚ. / Datos: R = 0,082 atm·L·K⁻¹·mol⁻¹; 1 atm = 101,3 kP / Rta.: a) K = 2,56·10³; b) p(HCl) = 0,544; p(O₂) = 5,44 atm; p(Cl₂) = p(H₂O) = 2,18 atm; K =47,0					Reactivo A +		Reactivo B	⇌	Producto C	+	Producto D
				Reacción axustada	4	HCl		O₂	2	Cl₂	2	H₂O
				Cantidade inicial	0,9		1,2					mol
				Cantidade en equilibrio					0,4			mol

				Temperatura	T =	390	ºC
				Volume	V =	10	dm³
				Presión total	p =

				En	RESULTADOS	elixa
				b)	Presión

Problema					A.B.A.U.					extr. 18
Ao quentar HgO(s) nun recipiente pechado no que se fixo o baleiro, disóciase segundo a reacción: / 2 HgO(s) ⇌ 2 Hg(g) + O₂(g). Cando se alcanza o equilibrio a 380 °C, a presión total no recipiente é de / 0,185 atm. Calcula: / a) As presións parciais das especies presentes no equilibrio. / b) O valor das constantes K e Kₚ da reacción. / Datos: R = 8,31 J·K⁻¹·mol⁻¹ = 0,082 atm·dm³·K⁻¹·mol⁻¹; 1 atm = 101,3 kPa / (A.B.A.U. extr. 18) / Rta.: a) p(Hg) = 0,123 atm; p(O₂) = 0,0617 atm; b) K = 6,1·10⁻⁹; K = 9,4·10⁻⁴					Reactivo A +		Reactivo B	⇌	Producto C	+	Producto D
				Reacción axustada					2	Hg		O₂	Non axustada
				inicial
				en equilibrio

				Temperatura	T =	380	ºC
				Volume	V =
				Presión total	p =	0,185	atm

				*	Fíxese que os sólidos non se escriben na reacción. Ignore a mensaxe					Non axustada	que aparece:
				En	RESULTADOS	elixa
				a)	Presión

Problema					A.B.A.U.					ord. 18
Nun reactor de 10 L introdúcense 2,5 moles de PCl₅ e quéntase ata 270 °C, producíndose a seguinte reacción: PCl₅ (g) ⇌ PCl₃ (g) + Cl₂ (g). Unha vez alcanzado o equilibrio compróbase que a presión no reactor é de 15,7 atm. Calcula: / a) O número de moles de todas as especies presentes no equilibrio. / b) O valor das constantes K y Kₚ a dicha temperatura. / (A.B.A.U. ord. 18) / Rta.: n(PCl₅) = 1,48 mol PCl₅; n(PCl₃) = n(Cl₂) = 1,02 mol; b) K = 0,0708; K = 3,15					Reactivo A +		Reactivo B	⇌	Producto C	+	Producto D
				Reacción axustada		PCl₅				PCl₃		Cl₂
				Cantidade inicial	2,5					mol
				en equilibrio

				Temperatura	T =	270	ºC
				Volume	V =	10	L
				Presión total	p =

				En	RESULTADOS	elixa
				a)	Cantidade

Problema					A.B.A.U.					extr. 17
Introdúcense 0,2 moles de Br₂ nun recipiente de 0,5 L de capacidade a 600 °C. Unha vez establecido o equilibrio Br₂(g) ⇌ 2 Br(g) nestas condicións o grao de disociación é 0,8. / a) Calcula K e K. / b) Determina as presións parciais exercidas por cada compoñente da mestura no equilibrio. / (A.B.A.U. extr. 17) / Rta.:a) K = 5,12; K = 367; b) p(Br₂) = 5,73 atm; p(Br) = 45,9 atm					Reactivo A +		Reactivo B	⇌	Producto C	+	Producto D
				Reacción axustada		Br_2			2	Br
				Cantidade inicial	0,2					mol
				en equilibrio					mol

				Temperatura	T =	600	ºC			Grao de disociación
				Volume	V =	0,5	L		α =	0,8
				Presión total	p =

				En	RESULTADOS	elixa
				b)	Presión

Problema					A.B.A.U.					ord. 17
Nun recipiente de 2,0 L introdúcense 2,1 moles de CO₂ e 1,6 moles de H₂ e quéntase a 1800 °C. Unha vez alcanzado o seguinte equilibrio: CO₂(g) + H₂(g) ⇄ CO(g) + H₂O(g), analízase a mestura e atópanse 0,90 moles de CO₂. Calcule: / a) A concentración de cada especie no equilibrio. / b) O valor das constantes K e Kₚ a esa temperatura. / (A.B.A.U. ord. 17) / Rta.: a) [CO₂] = 0,45 mol/dm³; [H₂] = 0,20 mol/dm³; [CO] = [H₂O] = 0,60 mol/dm³; b) K = K = 4,0					Reactivo A +		Reactivo B	⇌	Producto C	+	Producto D
				Reacción axustada		CO₂		H₂		CO		H₂O
				Cantidade inicial	2,1		1,6					mol
				Cantidade en equilibrio	0,9					mol

				Temperatura	T =	1800	ºC
				Volume	V =	2	L
				Presión total	p =

				En	RESULTADOS	elixa
				b)	Concentración

Problema					P.A.U.					set 16
Nun recipiente pechado e baleiro de 10 L de capacidade introdúcense 0,04 moles de monóxido carbono e igual cantidade de cloro gas. Cando a 525 °C se alcanza o equilibrio, obsérvase que ten reaccionado o 37,5 % do cloro inicial, segundo a reacción: CO(g) + Cl(g) ⇌ COCl₂(g) . Calcula: / a) O valor de K e de K. / b) A cantidade, en gramos, de monóxido de carbono existente cando se alcanza o equilibrio. / Dato: R = 0,082 atm·dm³·K⁻¹·mol⁻¹ = 8,31 J·K⁻¹·mol⁻¹ / (P.A.U. Set. 16) / Rta.: K = 240; K = 3,66; b) m = 0,700 g CO					Reactivo La	+	Reactivo B	⇌	Producto C	+	Producto D
				Reacción axustada		CO		Cl₂		COCl₂
				Cantidade inicial	0,04		0,04					mol
				Cantidade en equilibrio					mol

				Temperatura	T =	525	ºC			Grao de disociación
				Volume	V =	10	L		α =	0,375
				Presión total	p =	0,85	atm
				Calcular:	Masa	CO

				En	RESULTADOS	elixa
				a)	Cantidade

Problema					P.A.U.					xuñ 16
Nun matraz dun litro de capacidade introdúcense 0,387 moles de nitróxeno e 0,642 moles de hidróxeno, quéntase a 800 K e establécese o equilibrio: N₂(g) + 3 H₂(g) ⇌ 2 NH₃(g) atopándose que se formaron 0,061 moles de amoníaco. Calcula : / a) A composición de mestúraa gasosa en equilibrio. / b) K e K a dita temperatura. / Dato: R = 0,082 atm·dm³ ·K⁻¹·mol⁻¹ = 8,31 J·K⁻¹·mol⁻¹ / (P.A.U. Xuño 16) / Rta.: a) n(N₂) = 0,356 mol; n(H₂) = 0,550 mol; b) K = 0,0623; K = 1,45·10⁻⁵					Reactivo A +		Reactivo B	⇌	Producto C	+	Producto D
				Reacción axustada		N₂	3	H₂	2	NH₃
				Cantidade inicial	0,387		0,642					mol
				Cantidade en equilibrio					0,061			mol

				Temperatura	T =	800	K
				Volume	V =	1	L
				Presión total	p =
				Calcular:

				En	RESULTADOS	elixa
				a)	Cantidade

Problema					P.A.U.					xuñ 15
Nun recipiente de 2,0 dm³ introdúcense 0,043 moles de NOCl(g) e 0,010 moles de Cl₂(g). Péchase, quéntase ata unha temperatura de 30 °C e déixase que alcance o equilibrio, no que hai 0,031 moles de NOCl(g). Para o equilibrio: NOCl(g) ⇌ ½ Cl₂(g) + NO(g), calcula: / a) O valor da constante K. / b) A presión total. e as presións parciais de cada gas. / Dato: R = 0,082 atm·dm³ ·K⁻¹·mol⁻¹ = 8,31 J·K⁻¹·mol⁻¹ / (P.A.U. Xuño 15) / Rta.: a) K = 0,035; b) p = 0,734; p(NOCl) = 0,386; p(Cl₂) = 0,199; p(NO) = 0,149 atm					Reactivo A +		Reactivo B	⇌	Producto C	+	Producto D
				Reacción axustada		NOCl			0,5	Cl₂		NO
				Cantidade inicial	0,043				0,01				mol
				Cantidade en equilibrio	0,031					mol

				Temperatura	T =	30	ºC
				Volume	V =	2	dm³
				Presión total	p =
				Calcular:	Presión	total

				En	RESULTADOS	elixa
				b)	Presión

Problema					P.A.U.					set 14
Considere o seguinte proceso en equilibrio a 686 °C: CO₂(g) + H₂(g) ⇄ CO(g) + H₂O(g). As concentracións en equilibrio das especies son: [CO₂] = 0,086 mol/dm³; [H₂] = 0,045 mol/dm³; [CO] = 0,050 mol/dm³ e [H₂O] = 0,040 mol/dm³. / a) Calcule K para a reacción a 686 °C. / b) Ao engadir CO₂ para aumentar a súa concentración a 0,50 mol/dm³, cales serían as concentracións de todos os gases unha vez restableceuse o equilibrio? / (P.A.U. Set. 14) / Rta.: a) K = 0,52; b) [CO₂] = 0,47 mol/dm³; [H₂] = 0,020 mol/dm³; [CO] = 0,075 mol/dm³ e [H₂O] = 0,065 mol/dm³.					Reactivo A +		Reactivo B	⇌	Producto C	+	Producto D
				Ecuación axustada		CO_2		H_2		CO		H_2O
				inicial
				Concentración en equilibrio	0,086		0,045		0,05		0,040	mol/dm³

				Temperatura	T =	686	ºC
				Volume	V =

				En	RESULTADOS	Aumente o número de cifras significativas a 6
				Copie (Ctrl+C) o resultado da constante da cela á dereita de K =					0,516796
				b)	DATOS	Pegue (Ctrl+Alt+⇧+V) o valor da constante na cela de cor branca encima de «Calcular»
				e elixa, na cela de cor laranxa encima dela «Constante concentración»
				Borre as concentracións de equilibrio e escriba as novas concentracións iniciais
				Reactivo A +		Reactivo B	⇌	produto C	+	produto D
				Ecuación axustada		CO_2		H_2		CO		H_2O
				Concentración inicial	0,500		0,045		0,05		0,040	mol/dm³
				en equilibrio

				Temperatura	T =	686	ºC			Constante concentración
				Volume	V =				K =	0,516796
				Presión total	p =
				Calcular:
				En	RESULTADOS	Baixe o número de cifras significativas ata 2 e elixa
				Concentración		0,47		0,020		0,075		0,065	mol/dm³

Problema					P.A.U.					xuñ 14
Considere a seguinte reacción: Br₂(g) ⇄ 2 Br(g). Cando 1,05 moles de Br₂ colócanse nun matraz de 0,980 L a unha temperatura de 1873 K se disocia o 1,20 % de Br₂. Calcule a constante de equilibrio K da reacción. / (P.A.U. Xuño 14) / Rta.: K = 6,25·10⁻⁴					Reactivo A +		Reactivo B	⇌	Producto C	+	Producto D
				Ecuación axustada		Br_2			2	Br
				Cantidade inicial	1,050					mol
				en equilibrio

				Temperatura	T =	1873	K			Grao de disociación
				Volume	V =	0,98	L		α =	0,012
				Presión total	p =
				RESULTADOS
				Constantes	K =	6,25·10⁻⁴	(Conc. en mol/L)

Problema					P.A.U.					set 13
Introdúcese PCl₅ nun recipiente pechado de 1 L de capacidade e quéntase a 493 K ata descompoñerse termicamente segundo a reacción: PCl₅(g) ⇌ PCl₃(g) + Cl₂(g). Unha vez alcanzado o equilibrio, a presión total é de 1 atm (101,3 kPa) e o grao de disociación 0,32. Calcular: / a) As concentracións das especies presentes no equilibrio e as súas presións parciais / b) O valor de K e K. / (P.A.U. Set. 13) / Rta.: a) [PCl₅] = 0,0127 mol/dm³; [Cl₂] = [PCl₃] = 0,0060 mol/dm³; b) p(PCl₅) = 0,515 atm; p(PCl₃) = p(Cl₂) = 0,243 atm = 24,6 kPa; b) K = 2,82·10⁻³; K = 0,114 [p en atm]					Reactivo A +		Reactivo B	⇌	Producto C	+	Producto D
				Reacción axustada		PCl₅				PCl₃		Cl₂
				Cantidade inicial
				Cantidade en equilibrio

				Temperatura	T =	493	K			Grao de disociación
				Volume	V =	1	L		α =	0,32
				Presión total	p =	1	atm

				En	RESULTADOS	elixa
				a)	Concentración		0,0127				0,00599		0,00599	mol/dm³
				a)	Presión		0,515				0,242		0,242	atm
				Constantes	K =	0,00282	(Conc. en mol/L)
				K =	0,114	(p en atm.)

Problema					P.A.U.					set 12
Nun matraz de 5 L introdúcese unha mestura de 0,92 moles de N₂ e 0,51 moles de O₂ e quéntase ata 2200 K, establecéndose o equilibrio N₂(g) + O₂(g) ⇌ 2 NO(g). Tendo en conta que nestas condicións reacciona o 1,09 % do nitróxeno inicial: / a) Calcule a concentración molar de todos os gases no equilibrio a 2200 K. / b) Calcule o valor das constantes K e K a esa temperatura. / (P.A.U. Set. 12) / Rta.: a) [N₂] = 0,182 mol/dm³; [O₂] = 0,100 mol/dm³; [NO] = 0,0040 mol/dm³; b) K = K = 8,84·10⁻⁴					Reactivo A +		Reactivo B	⇌	Producto C	+	Producto D
				Ecuación axustada		N_2		O_2	2	NO
				Cantidade inicial	0,920		0,510					mol
				en equilibrio

				Temperatura	T =	2200	K			Grao de disociación
				Volume	V =	5	L		α =	0,0109
				Presión total	p =

				En	RESULTADOS	elixa
				a)	Concentración

Problema					P.A.U.					xuñ 12
O CO₂ reacciona co H₂S a altas temperaturas segundo: CO₂(g) + H₂S(g) ⇄ COS(g) + H₂O(g). Introdúcense 4,4 g de CO₂ nun recipiente de 2,55 L a 337 °C, e unha cantidade suficiente de H₂S para que, unha vez alcanzado o equilibrio, a presión total sexa de 10 atm (1013,1 kPa). Se na mestura en equilibrio hai 0,01 moles de auga, calcule: / a) O numero de moles de cada unha das especies no equilibrio. / b) O valor de K e K a esa temperatura. / (P.A.U. Xuño 12) / Rta.: a) nₑ(CO₂) = 0,090 mol; nₑ(H₂S) = 0,399 mol; nₑ(COS) = 0,0100 mol; b) K = K = 2,8·10⁻³					Reactivo A +		Reactivo B	⇌	Producto C	+	Producto D
				Ecuación axustada		CO_2		H_2S		COS		H_2O
				Masa inicial	4,400					g
				Cantidade en equilibrio					0,010	mol

				Temperatura	T =	337	ºC
				Volume	V =	2,55	L
				Presión total	p =	10	atm

				En	RESULTADOS	elixa
				a)	Cantidade

Problema					P.A.U.					set 11
Nun recipiente de 2 dm³ de capacidade disponse unha certa cantidade de N₂O₄(g) e quéntase o sistema ata 298,15 K. A reacción que ten lugar é: N₂O₄(g) ⇄ 2 NO₂(g). Sabendo que se alcanza o equilibrio químico cando a presión total dentro do recipiente é 1,0 atm (101,3 kPa) e a presión parcial do N₂O₄ é 0,70 atm (70,9 kPa), calcular: / a) O valor de K a 298,15 K. / b) O numero de moles de cada un dos gases no equilibrio. / (P.A.U. Set. 11) / Rta.: a) K = 0,13; b) n₁ = 0,025 mol NO₂; n₂ = 0,057 mol N₂O₄					Reactivo A +		Reactivo B	⇌	Producto C	+	Producto D
				Ecuación axustada		N_2O_4			2	NO_2
				inicial
				Presión en equilibrio	0,700				0,300			atm
				*	Hay que escribir la presión del NO₂ en el equilibrio, que es la total menos la del N₂O₄
				Temperatura	T =	298,15	K
				Volume	V =	2	dm³
				Presión total	p =

				En	RESULTADOS	elixa
				a)	Cantidade

Problema					P.A.U.					xuñ 11
A reacción I₂(g) + H₂(g) ⇄ 2 HI(g) ten, a 448 ºC, un valor da constante de equilibrio K igual a 50. A esa temperatura un recipiente pechado de 1 dm³ contén inicialmente 1,0 mol de I₂ e 1,0 mol de H₂. / a) Calcule os moles de HI(g) presentes no equilibrio. / b) Calcule a presión parcial de cada gas no equilibrio. / (P.A.U. Xuño 11) / Rta.: a) nₑ(HI)= 1,56 mol HI; b) pₑ(I₂) = pₑ(H₂) = 1,3 MPa; pₑ(HI) = 9,3 MPa					Reactivo A +		Reactivo B	⇌	Producto C	+	Producto D
				Ecuación axustada		H_2		I_2	2	HI
				Cantidade inicial	1		1					mol
				en equilibrio

				Temperatura	T =	448	ºC			Constante concentración
				Volume	V =	1	dm³		K =	50
				Presión total	p =

				En	RESULTADOS	elixa
				a)	Cantidade
				b)	Presión					elixa	MPa

Problema					P.A.U.					set 10
A 670 K, un recipiente de 2 dm³ contén unha mestura gaseosa en equilibrio de 0,003 moles de hidróxeno, 0,003 moles de iodo e 0,024 moles de ioduro de hidróxeno, segundo a reacción: I₂(g) + H₂(g) ⇄ 2 HI(g). Nestas condicións, calcule: / a) O valor de K e K / b) A presión total no recipiente e as presións parciais dos gases na mestura. / (P.A.U. Set. 10) / Rta.: a) K = K = 64; b) pT = 83,5 kPa ; p(H₂) = p(I₂) = 8,4 kPa; p(HI) = 66,8 kPa					Reactivo A +		Reactivo B	⇌	Producto C	+	Producto D
				Ecuación axustada		H_2		I_2	2	HI
				inicial
				Cantidade en equilibrio	0,003		0,003		0,024			mol

				Temperatura	T =	670	K
				Volume	V =	2	dm³
				Presión total	p =
				Calcular:	Presión	total
				En	RESULTADOS	elixa
				b)	Presión		8,36		8,36		66,8			kPa
				Constantes	K =	64,0	(Conc. en mol/L)
				K =	64,0	(p en atm.)
				Presión (total) =	83,6	kPa en equilibrio

Problema					P.A.U.					set 09
Un recipiente pechado de 1 dm³, no que se fixo previamente o baleiro, contén 1,998 g de iodo (sólido). Quéntase ata alcanzar a temperatura de 1 200 ºC. A presión no interior do recipiente é de 1,33 atm. Nestas condicións, todo o iodo áchase en estado gaseoso e parcialmente disociado en átomos: I₂(g) ⇄ 2 I(g) / a) Calcule o grao de disociación do iodo molecular. / b) Calcule as constantes de equilibrio K e K para a devandita reacción a 1200 ºC. / (P.A.U. Set. 09) / Rta.: a) α = 39,8% b) K = 8,26·10⁻³; K = 0,999					Reactivo A +		Reactivo B	⇌	Producto C	+	Producto D
				Ecuación axustada		I_2			2	I
				Masa inicial	1,998					g
				en equilibrio

				Temperatura	T =	1200	ºC
				Volume	V =	1	dm³
				Presión total	p =	1,33	atm
				Calcular:
				RESULTADOS
				Constantes	K =	0,00826	(Conc. en mol/L)
				K =	0,999	(p en atm.)
				Grao de disociación α =	39,8 %

Problema					P.A.U.					set 08
Nun recipiente de 5 dm³ introdúcense 1,0 mol de SO₂ e 1,0 mol de O₂ e quéntase a 727 ºC, producíndose a seguinte reacción: / 2 SO₂(g) + O₂(g) ⇄ 2 SO₃(g). Unha vez alcanzado o equilibrio, analízase a mestura atopando que hai 0,15 moles de SO₂. Calcule: / a) Os gramos de SO₃ que se forman. / b) O valor da constante de equilibrio K / (P.A.U. Set. 08) / Rta.: a) m(SO₃) = 68 g; b) K = 280					Reactivo A +		Reactivo B	⇌	Producto C	+	Producto D
				Ecuación axustada	2	SO_2		O_2	2	SO_3
				Cantidade inicial	1		1					mol
				Cantidade en equilibrio	0,15					mol

				Temperatura	T =	727	ºC
				Volume	V =	5	dm³
				Presión total	p =
				Calcular:	Masa	SO₃
				RESULTADOS
				Constantes	K =	279	(Conc. en mol/L)
				K =	3,40	(p en atm.)
				Masa (SO₃) =	68,1	g en equilibrio

Problema					P.A.U.					xuñ 08
Nun recipiente de 10,0 dm³ introdúcense 0,61 moles de CO₂ e 0,39 moles de H₂ quentando ata 1250 ºC. Unha vez alcanzado o equilibrio segundo a reacción: CO₂(g) + H₂(g) ⇄ CO(g) + H₂O(g) analízase a mestura de gases, atopándose 0,35 moles de CO₂. / a) Calcule os moles dos demais gases no equilibrio. / b) Calcule o valor de K a esa temperatura. / (P.A.U. Xuño 08) / Rta.: a) nₑ(CO₂) = 0,35 mol; nₑ(H₂) = 0,13 mol; nₑ(CO) = nₑ(H₂O) = 0,26 mol; b) K = 1,5					Reactivo A +		Reactivo B	⇌	Producto C	+	Producto D
				Ecuación axustada		CO_2		H_2		CO		H_2O
				Cantidade inicial	0,610		0,390					mol
				Cantidade en equilibrio	0,350					mol

				Temperatura	T =	1250	ºC
				Volume	V =	10	dm³
				Presión total	p =

				En	RESULTADOS	elixa
				a)	Cantidade		0,350		0,130		0,260		0,260	mol
				Constantes	K =	1,49	(Conc. en mol/L)

Problema					P.A.U.					xuñ 07
Á temperatura de 35 ºC dispoñemos, nun recipiente de 310 cm³ de capacidade, dunha mestura gaseosa que contén 1,660 g de N₂O₄ en equilibrio con 0,385 g de NO₂. / a) Calcule a K da reacción de disociación do tetraóxido de dinitróxeno á temperatura de 35 ºC. / b) A 150 ºC, o valor numérico de K é de 3,20. Cal debe ser o volume do recipiente para que estean en equilibrio 1 mol de tetraóxido e dous moles de dióxido de nitróxeno? / (P.A.U. Xuño 07) / Rta.: a) K = 0,0125; b) V = 1,25 dm³					Reactivo A +		Reactivo B	⇌	Producto C	+	Producto D
				Ecuación axustada		N_2O_4			2	NO_2
				inicial
				Masa en equilibrio	1,66				0,385			g

				Temperatura	T =	35	ºC
				Volume	V =	310	cm³

				DATOS
				b)	Escriba los nuevos datos, borre el valor del volumen y elixa Volume a la derecha de Calcular:
				Cantidade en equilibrio		1,000				2,000			mol

				Temperatura	T =	150	ºC			Constante concentración
				Volume	V =				K =	3,2
				Presión total	p =
				Calcular:	Volume

Problema					P.A.U.					xuñ 05
O COCl₂ gaseoso disóciase a unha temperatura de 1000 K, segundo a seguinte reacción: COCl₂(g) ⇌ CO(g) + Cl₂(g). Cando a presión de equilibrio é de 1 atm a porcentaxe de disociación de COCl₂ é do 49,2 %. Calcular: / a) O valor de K. / b) A porcentaxe de disociación de COCl₂ cando a presión de equilibrio sexa 5 atm a 1000 K? / (P.A.U. Xuño 05) / Rta.: a) K = 0,32; b) α' = 24,5 %					Reactivo A +		Reactivo B	⇌	Producto C	+	Producto D
				Reacción axustada		COCl₂				CO		Cl₂
				Cantidade inicial
				Cantidade en equilibrio

				Temperatura	T =	1000	K			Grao de disociación
				Volume	V =				α =	49,20%
				Presión total	p =	1	atm

				Faga clic en calquera cela de bordo azul					e pulse as teclas [Ctrl] e [C]. Faga clic na cela
				que contén 49,20%	Pulse á vez as teclas [Ctrl], [⇧] e [V] e, en Preconfiguraciones, faga clic en «Formatos solo»
				O aspecto da cela cambia a					α =	0,492
				b)	RESULTADOS	escriba «6» para «Cifras significativas».
				Cifras significativas:	6
				K =	0,319373	(p en atm.)
				Faga clic na cela á dereita de «K =»					0,319373	e copie o valor pulsando á vez as teclas [Ctrl] e [C]
				En	DATOS	faga clic na cela á dereita de «α =»					0,492
				e pulse á vez a teclas [Ctrl], [Alt], [⇧] e [V] para pegar o valor da constante.
				Elixa «Constante presión» na cela situada encima dela.
				Escriba o novo valor (5) á dereita de «Presión total p =»
				Temperatura	T =	1000	K			Constante presión
				Volume	V =				K =	0,319373
				Presión total	p =	5	atm
				En	RESULTADOS	borre o n.º de «Cifras significativas» (ou escriba «3»)
				Grao de disociación α =	24,5 %

## Solub
E Q U I L I B R I O D E S O L U B I L I D A D E					D A T O S					Ir a…					Título	EQUILIBRIO DE SOLUBILIDADE	DATOS					VOCABULARIO
Problema					Composto pouco soluble:	Ba(OH)₂				11	pH			Axuda					Cifras signif.	3		s ou Kₛ	V	[s]					coef+	ion+	coef-	ion-			ión/
Prepárase unha disolución saturada de hidróxido de bario en auga a 25 °C, alcanzándose un valor de pH = 11. / a) Calcula a cantidade máxima en g de hidróxido de bario que se pode disolver en 2 dm³ de auga. / b) Determina o valor do produto de solubilidade e discuta razoadamente como afectará á solubilidade do hidróxido de bario a adición de BaCl₂, considerando que este sal está completamente disociado. / (A.B.A.U. extr. 24) / Rta.: a) m = 0,171 g; b) Kₛ = 5,00·10⁻¹⁰					2.º composto pouco soluble:					Índice					Instrucións	3		Ba(OH)₂	M =	171,344	11	2	0			ins 1	Ba(OH)2		Ba2+ (OH)- 12+2-1		Ba2+	2	(OH)-			composto		Precipitación	Sí		Precipita 1.º
				Volume		Concentración				Máis problemas					4			M =	0	0	0	0			ins 2			00 0 0	0		0				pouco		precipita	No		Ao empezar a precipitar
				Ión/composto soluble:			2	dm³					Carga comp. o ion					soluble		Precipitación fraccionada
				2.º ión/composto soluble:					Coincidencia con 2				Coincidencia con 1				sol1		0	00 0 0					Para que precipite
				Soluto na disolución que se engade:					Catión	Anión	Expoñentes		Catión	Anión	Expoñentes		sol2		0	00 0 0					Produto de		En	
				Mesmo	VERDADERO	VERDADERO	0	1	0	0	2	1	sol3		0	00 0 0					solubilidade		en	mínima
				R E S U L T A D O S					Mesmo	VERDADERO	VERDADERO	0	1	0	0	2	1					final de
				Cifras significativas:		3					Mesmo	VERDADERO	VERDADERO	1	-1	0	0	2	1
				Ba(OH)₂(s)	⇌	Ba²⁺(aq)	+	2 (OH)⁻(aq)					CASOS					MENÚS		1.º dato	Vol			masa		mín		menú final		corrixido quita ()
				Kₛ =	5,00·10⁻¹⁰	=	s	·	(2 s)²	= 4 s³					Dato Kₛ 1?	FALSO		Solub /dm3?	FALSO					Resultados	solubilidade				Kₛ				g	Concentración final de (OH)⁻	Masa	m
				Dato [ins1]?	FALSO		Dato V(sol1)?	VERDADEIRO			V		mol		g				mol/dm³	mL			mg	Concentración final de (OH)⁻	Volume	V					<<< Non funciona volume
				Solubilidade	mol		g	en	pH					Dato [sol1]?	0		Ver res. solub.?	FALSO			1 dm³	FALSO	5,00E-004	1,00E-003	8,57E-002	1,71E-001			g/dm³	cm³			µg		Concentración	[]
				En auga	0,00100		0,171	2,00 dm³	11,0					Dato [sol2]?	0		Ver res. ión común?	FALSO			2,00 dm³	VERDADERO	5,00E-004	1,00E-003	8,57E-002	1,71E-001			mg/dm³	dm³			ng		pH	pH
Instrucións	DATOS					Es ins1 base?	VERDADEIRO			Precipitación?	FALSO				en 1 dm³	en 2,00 dm³	en 1 dm³	en 2,00 dm³			pH	L			1	1				Truco no caso	0
Á dereita de «Composto pouco soluble» escriba a fórmula. Na cela de fondo laranxa á dereita, elixa entre o produto de solubilidade Kₛ, a solubilidade (expresada en mol/dm³, g/dm³ ou mg/dm³) e o pH. Á dereita de «2.º composto pouco soluble» escriba a fórmula do outro precipitado que se pode formar cando á disolución que contén dous compostos solubles engádeselle un terceiro para provocar a precipitación fraccionada. Na cela de fondo laranxa á dereita, elixa entre Kₛ, a solubilidade (expresada en mol/dm³, g/dm³ ou mg/dm³) e o pH. / Á dereita de «Ión/composto soluble» escriba a fórmula do composto soluble para efecto de ión común ou cálculos de precipitación. / Elixa unidades de Volume e Concentración e escriba os valores. (Para ión común só se necesita a concentración) / Fila seguinte: O mesmo que a anterior para o 2.º composto soluble que pode precipitar co 1.º. Se deixa en branco o volume ou a concentración, calcula o valor mínimo de concentración para que precipite. Se se deixan as dúas en branco, calcula a masa. / En caso de precipitación fraccionada escriba a fórmula deste terceiro composto á dereita de: «Soluto na disolución que se engade».					Dato Kₛ 2?	FALSO			Canto?	FALSO					5					de que haxa
				Precipita?	VERDADERO					5					paréntese	n..º opcións?
				Sen datos ins1?	FALSO			Fraccionada?	FALSO					0
				Datos insuficientes?	FALSO			[s1]y[s2] y ni V1 ni V2?	FALSO
				CÁLCULOS				2.º s y ni [] ni V?	FALSO					AVISOS
				O U T R O S C Á L C U L O S					pH	11,00				coef+	coef-	suma					Elixir
				Etiqueta:					Ba(OH)₂	s →	5,00E-004	5,00E-004	1	4	5					Unidades
				Fórmula:					Kₛ	5,00E-010	5,00E-010	1	2	3
				s →	#DIV/0!	#DIV/0!	1	1	2
				Actualizado	12/04/24					Kₛ	#DIV/0!	#DIV/0!	0	0	0
				s →	0,00E+000		1	1
				1	1
				1	1

				Resultados					Cálculo precipitación					Volume mín precipitar
				Precipitación			No precipita					M mol	[ant.]	datos?		V	L	n	coef.	[f]	exp	log10[mín]	[mín]	n mín	m mín	[ini mín]	V mín	pH mín	Ve	Vb
				[(OH)⁻]²·[(OH)⁻]²			<	Kₛ					0	0	FALSO	VERDADERO	3	2	0,00E+00	1	0,0000	2	#DIV/0!	#DIV/0!	#DIV/0!	#DIV/0!	#DIV/0!	#DIV/0!	0	2,00E+000	2,00E+000	V0
				(0)²·(0)² =		0	<	5,00·10⁻¹⁰					0	0	FALSO	FALSO	0	0	0,0000	1	0,0000	2	#DIV/0!	#DIV/0!	#DIV/0!	#DIV/0!	#DIV/0!	#DIV/0!	0	#DIV/0!	#DIV/0!	V1
				Magn. ver	0	0	1	2		Q	0,00E+000	FALSO	elegido	1		#DIV/0!	#DIV/0!	#DIV/0!	0	#DIV/0!	#DIV/0!	V2
				Cálculo conc. se precipita				copia AI35 →	2		[Ba²⁺]²·[(OH)⁻]²	(0)²·(0)²					Ant. AQ35→	#DIV/0!			#DIV/0!	#DIV/0!	V3
				Precipitación					n necesarios	limitante?	mol reacciona	sobran	[final]	g/L	Unid. Datos					#DIV/0!	#DIV/0!	V4
				Para que precipite		Ba(OH)₂					(OH)-	[(OH)⁻]			0,00E+00	0	#DIV/0!	#DIV/0!	#DIV/0!			Cálculo s ion común					#DIV/0!	#DIV/0!	V5
				Masa mínima	m =	#DIV/0!	g					(OH)-	[(OH)⁻]	0	FALSO	0,00E+00	0	#DIV/0!	#DIV/0!	#DIV/0!		x aprox.		x	y y'1		y'2				#DIV/0!	#DIV/0!	V6
				#DIV/0!		5,00E-004	0,00E+000	1,00E-006	2,00E-006				#DIV/0!	#DIV/0!	V7
				x1	5,00E-004	0,00E+000	1,00E-006	2,00E-006				#DIV/0!	#DIV/0!	V8
				Precipitación fraccionada					x2	5,00E-004	0,00E+000	1,00E-006	2,00E-006				#DIV/0!	#DIV/0!	V9
				Para que precipite		Ba(OH)₂					Cálculo precipitación fraccionada					x3	5,00E-004	0,00E+000	1,00E-006	2,00E-006				#DIV/0!	#DIV/0!	V10
				[]		#DIV/0!		#DIV/0!	mol/dm³					exp.		↓ 1.º	precipita 1.º				x4	5,00E-004	0,00E+000	1,00E-006	2,00E-006
				Precipita 1.º:					[3] ↓ 1	#DIV/0!	1		#DIV/0!					x5	5,00E-004	0,00E+000	1,00E-006	2,00E-006
				Ao empezar a precipitar			#DIV/0!	#DIV/0!	mol/dm³					[3] ↓ 2	#DIV/0!	-2		#DIV/0!					x6	5,00E-004	0,00E+000	1,00E-006	2,00E-006
				[1.º] ↓ 2	#DIV/0!					x7	5,00E-004	0,00E+000	1,00E-006	2,00E-006

				Resultados
				Desprazamento	-1	5

Á dereita de «Composto pouco soluble» escriba a fórmula. Na cela de fondo laranxa á dereita, elixa entre o produto de solubilidade Kₛ, a solubilidade (expresada en mol/dm³, g/dm³ ou mg/dm³) e o pH. Á dereita de «2.º composto pouco soluble» escriba a fórmula do outro precipitado que se pode formar cando á disolución que contén dous compostos solubles engádeselle un terceiro para provocar a precipitación fraccionada. Na cela de fondo laranxa á dereita, elixa entre Kₛ, a solubilidade (expresada en mol/dm³, g/dm³ ou mg/dm³) e o pH. / Á dereita de «Ión/composto soluble» escriba a fórmula do composto soluble para efecto de ión común ou cálculos de precipitación. / Elixa unidades de Volume e Concentración e escriba os valores. (Para ión común só se necesita a concentración) / Fila seguinte: O mesmo que a anterior para o 2.º composto soluble que pode precipitar co 1.º. Se deixa en branco o volume ou a concentración, calcula o valor mínimo de concentración para que precipite. Se se deixan as dúas en branco, calcula a masa. / En caso de precipitación fraccionada escriba a fórmula deste terceiro composto á dereita de: «Soluto na disolución que se engade».

Nas celas de cor laranxa, escolla as unidades de masa e/ou volume da disolución.

## D_Solub
E Q U I L I B R I O D E S O L U B I L I D A D E					D A T O S					Ir a…
Problema					A.B.A.U.					extr. 24			Índice
Prepárase unha disolución saturada de hidróxido de bario en auga a 25 °C, alcanzándose un valor de pH = 11. / a) Calcula a cantidade máxima en g de hidróxido de bario que se pode disolver en 2 dm³ de auga. / b) Determina o valor do produto de solubilidade e discuta razoadamente como afectará á solubilidade do hidróxido de bario a adición de BaCl₂, considerando que este sal está completamente disociado. / (A.B.A.U. extr. 24) / Rta.: a) m = 0,171 g; b) Kₛ = 5,00·10⁻¹⁰					Composto pouco soluble:	Ba(OH)₂				11	pH			Cálculo
				2.º composto pouco soluble:
				Volume		Concentración				Como usar estes datos
				Ión/composto soluble:			2	dm³
				2.º ión/composto soluble:					Seleccione a zona de cor branca	co rato
				Soluto na disolución que se engade:					Copie	([Ctrl] [C])
				Volva a «solubilidade»	Cálculo
				En	RESULTADOS	elixa		«g»	«2,00 dm³»					Sinale a primeira cela semellante	co rato
				Solubilidade	mol		g	en	pH				Pegue	([Ctrl] [Alt] [⇑] [V])
				En auga	0,00100		0,171	2,00 dm³	11,0

Problema					A.B.A.U.					extr. 23
A solubilidade do hidróxido de manganeso(II) en auga é de 1,96 mg/L. Calcula: / a) O produto de solubilidade desta substancia e o pH da disolución saturada. / b) A solubilidade do hidróxido de manganeso(II) nunha disolución de concentración 0,10 mol/dm³ de hidróxido de sodio, considerando que este sal está totalmente disociado. / (A.B.A.U. extr. 23) / Rta.:a) Kₛ = 4,28·10⁻¹⁴; pH = 9,64; / b) s₂ = 4,28·10⁻¹² mol/dm³.					Composto pouco soluble:	Mn(OH)₂			solubilidade	1,96	mg/dm³
				2º composto pouco soluble:				solubilidade
				Volume		Concentración
				Ión/composto soluble:	NaOH				0,1	mol/dm³
				2º ión/composto soluble: :
				Soluto na disolución que se engade:

Problema					A.B.A.U.					extr. 22
A 25°C disólvense un máximo de 0,07 g de ioduro de chumbo (II) en 100 mL de auga. Calcula: / a) A concentración de ións chumbo (II) e ións ioduro nunha disolución acuosa saturada. / b) O produto de solubilidade (Kₚₛ) do ioduro de chumbo (II) a 25 °C. / (A.B.A.U. extr. 22) / Rta.: a) [ Pb²⁺] = 0,00152 mol/dm³;[I⁻] = 0,00304 mol/dm³; b) Kₛ = 1,40·10⁻⁸					Composto pouco soluble:	PbI₂			solubilidade	0,7	g/dm³
				2º composto pouco soluble:				solubilidade
				Volume		Concentración
				Ión/composto soluble:
				2º ión/composto soluble: :
				Soluto na disolución que se engade:

Problema					A.B.A.U.					ord. 22
A solubilidadd do BaF₂ en auga é de 1,30 g/dm³. Calcula: / a) O produto de solubilidade do sal. / b) A solubilidade do BaF₂ nunha disolución acuosa de concentración 1 mol/dm³ de BaCl₂, considerando que este sal está totalmente disociado. / (A.B.A.U. ord. 22, P.A.U. xuño 15) / Rta.: a) Kₛ = 1,63·10⁻⁶; b) s₂ = 6,38·10⁻⁴ mol/dm³.					Composto pouco soluble:	BaF₂			solubilidade	1,3	g/dm³
				2º composto pouco soluble:				solubilidade
				Volume		Concentración
				Ión/composto soluble:	BaCl₂				1	mol/dm³
				2º ión/composto soluble: :
				Soluto na disolución que se engade:

Problema					A.B.A.U.					ord. 21
O produto de solubilidade, a 20 °C, do sulfato de bario é 8,7·10⁻¹¹. Calcula: / a) Os gramos de sulfato de bario que se poden disolver en 0,25 L de auga. / b) Os gramos de sulfato de bario que se poden disolver en 0,25 L dunha disolución de concentración 1 mol/dm³ de sulfato de sodio, considerando que este sal está totalmente disociado. / (A.B.A.U. ord. 21) / Rta.: a) m(BaSO₄) = 5,44·10⁻⁴ g en 0,25 L de H₂O; b) m′(BaSO₄) = 5,08·10⁻⁹ g en 0,25 L de D Na₂SO₄					Composto pouco soluble:	BaSO₄			Produto de solubilidade	8,7·10⁻¹¹	Kₛ
				2º composto pouco soluble:				solubilidade
				Volume		Concentración
				Ión/composto soluble:	Na₂SO₄		0,25	dm³	1	mol/dm³
				2º ión/composto soluble: :
				Soluto na disolución que se engade:

				En	RESULTADOS	elixa		«g»	«0,250 L»
				Solubilidade	mol		g	en
				En auga	2,33·10⁻⁶		5,44·10⁻⁴	0,250 L
				En D(Na₂SO₄)	2,17·10⁻¹¹		5,08·10⁻⁹	0,250 L

Problema					A.B.A.U.					extr. 19
a) Determina a solubilidade en auga do cloruro de prata a 25 °C, expresada en g/dm³, se o seu Kₚₛ é 1,7·10⁻¹⁰ a devandita temperatura. / b) Determina a solubilidade do cloruro de prata nunha disolución de concentración 0,5 mol/dm³ de cloruro de calcio, considerando que este sal atópase totalmente disociado. / (A.B.A.U. extr. 19) / Rta.:a) s′ = 1,9·10⁻³ g/dm³; b) s₂′ = 2,4·10⁻⁸ g/dm³					Composto pouco soluble:	AgCl			Produto de solubilidade	1,7·10⁻¹⁰	Kₛ
				2º composto pouco soluble:				solubilidade
				Volume		Concentración
				Ión/composto soluble:	CaCl₂				0,5	mol/dm³
				2º ión/composto soluble: :
				Soluto na disolución que se engade:

Problema					A.B.A.U.					ord. 19
A 25 °C o produto de solubilidade do Ba(IO₃)₂ é 6,5·10⁻¹⁰. Calcula: / a) A solubilidade do sal e as concentracións molares dos ións iodato e bario. / b) A solubilidade do citado sal, en g/dm³, nunha disolución de concentración 0,1 mol/dm³ de KIO₃ a 25 °C que este sal se atopa totalmente disociado. / (A.B.A.U. ord. 19) / Rta.: a) s = [Ba²⁺] = 5,46·10⁻⁴ mol/dm³; [(IO₃)⁻] = 1,09·10⁻³ mol/dm³; b) s′ = 3,17·10⁻⁵ g/dm³					Composto pouco soluble:	Ba(IO₃)₂			Produto de solubilidade	6,5·10⁻¹⁰	Kₛ
				2º composto pouco soluble:				solubilidade
				Volume		Concentración
				Ión/composto soluble:	KIO₃				0,1	mol/dm³
				2º ión/composto soluble: :
				Soluto na disolución que se engade:

Problema					A.B.A.U.					extr. 18
Calcula a solubilidade en auga pura, expresada en g/dm³, do sulfato de chumbo(II). / Dato: Kₚₛ (PbSO₄, 25 °C) = 1,8·10⁻⁸ / (A.B.A.U. extr. 18) / Rta.: m = 0,041 g/dm³					Composto pouco soluble:	PbSO₄			Produto de solubilidade	1,8·10⁻⁸	Kₛ
				2º composto pouco soluble:				solubilidade
				Volume		Concentración
				Ión/composto soluble:
				2º ión/composto soluble: :
				Soluto na disolución que se engade:

Problema					A.B.A.U.					extr. 17
Para preparar 250 mL dunha disolución saturada de bromato de prata (AgBrO₃) empréganse 1,75 g do sal. Calcula o produto de solubilidade do sal. / (A.B.A.U. extr. 17) / Rta.: Kₛ = 8,81·10⁻⁴					Composto pouco soluble:	AgBrO₃			solubilidade	7	g/dm³
				2º composto pouco soluble:				solubilidade
				Volume		Concentración
				Ión/composto soluble:
				2º ión/composto soluble: :
				Soluto na disolución que se engade:

				*	Observe como se calcula la solubilidade					=1,75/0,25

Problema					A.B.A.U.					ord. 17
Cal é o pH dunha disolución saturada de hidróxido de cinc se a súa Kₛ a 25 °C é 1,2·10⁻¹⁷? / (A.B.A.U. ord. 17) / Rta: pH = 8,5					Composto pouco soluble:	Zn(OH)₂			Produto de solubilidade	1,2·10⁻¹⁷	Kₛ
				2º composto pouco soluble:				solubilidade
				Volume		Concentración
				Ión/composto soluble:
				2º ión/composto soluble: :
				Soluto na disolución que se engade:

Problema					P.A.U.					set 16
A 25 °C la solubilidade del PbI₂ en auga pura es 0,7 g/L. Calcula: / a) El produto de solubilidade. / b) La solubilidade del PbI₂ a esa temperatura en una disolución de KI de concentración 0,1 mol/dm³. / (P.A.U. Set. 16) / Rta.: a) Kₛ = 1,40·10⁻⁸; b) s' = 0,646 mg/dm³					Composto pouco soluble:	PbI₂			solubilidade	0,7	g/dm³
				2º composto pouco soluble:				solubilidade
				Volume		Concentración
				Ión/composto soluble:	KI				0,1	mol/dm³
				2º ión/composto soluble: :
				Soluto na disolución que se engade:

Problema					P.A.U.					xuñ 16
Disponse dunha disolución que contén unha concentración de Cd²⁺ de 1,1 mg/dm³. Quérese eliminar parte do Cd²⁺ precipitándoo cun hidróxido, en forma de Cd(OH)₂. Calcula: / a) O pH necesario para iniciar a precipitación. / b) A concentración de Cd²⁺, en mg/dm³, cando o pH é igual a 12. / K(Cd(OH)₂) = 1,2·10⁻¹⁴ (P.A.U. Xuño 16) / Rta.: a) pH = 9,5; b) [Cd²⁺] = 1,3·10⁻⁵ mg/dm³"					Composto pouco soluble:	Cd(OH)₂			Produto de solubilidade	1,2·10⁻¹⁴	Kₛ
				2º composto pouco soluble:				solubilidade
				Volume		Concentración
				Ión/composto soluble:	Cd²⁺				1,1·10⁻³	g/dm³
				2º ión/composto soluble:	OH⁻
				Soluto na disolución que se engade:

				a)	RESULTADOS	elixa	«pH»
				Para que precipite	Cd(OH)₂
				pH	pH =		9,54
				b)	DATOS	escriba
				2º ión/composto soluble:	OH⁻				12	pH
				En	RESULTADOS	elixa			Concentración final de Cd²⁺
				Precipitación	Sí
				[Cd²⁺]·[(OH)⁻]²	= 9,79·10⁻⁶·(0,0100)²			> Kₛ =	1,20·10⁻¹⁴
				Concentración final de Cd²⁺	[Cd²⁺]ₑ =		1,20·10⁻¹⁰	mol/L =	1,35·10⁻⁸	g/dm³
Problema					P.A.U.					set 14
O produto de solubilidade do PbBr₂ é 8,9·10⁻⁶. Determina a solubilidade molar: / a) En auga pura. / b) Nunha disolución de Pb(NO₃)₂ de concentración 0,20 mol/dm³ considerando que este sal está totalmente disociado. / (P.A.U. Set. 14) / Rta.: a) sₐ = 0,013 mol/dm³; b) s = 3,3·10⁻³ mol/dm³					Composto pouco soluble:	PbBr₂			Produto de solubilidade	8,9·10⁻⁶	Kₛ
				2º composto pouco soluble:				solubilidade
				Volume		Concentración
				Ión/composto soluble:	Pb(NO₃)₂				0,2	mol/dm³
				2º ión/composto soluble: :
				Soluto na disolución que se engade:

Problema					P.A.U.					xuñ 14
Sabendo que a 25 ºC a Kₛ(BaSO₄) é 1,10·10⁻¹⁰, determina: / a) A solubilidade do sal en g/dm³. / b) Se 250 cm³ dunha disolución de BaCl₂ de concentración 0,0040 mol/dm³ engádense a 500 cm³ de disolución de K₂SO₄ de concentración 0,0080 mol/dm³ e supoñendo que os volumes son aditivos, indica se formarase precipitado ou non. / (P.A.U. Xuño 14) / Rta.: a) s' = 2,4·10⁻³ g/dm³; b) Si. [Ba²⁺] · [(SO₄)²⁻] = 1,3·10⁻³·5,3·10⁻³ > Kₛ					Composto pouco soluble:	BaSO₄			Produto de solubilidade	1,10·10⁻¹⁰	Kₛ
				2º composto pouco soluble:				solubilidade
				Volume		Concentración
				Ión/composto soluble:	BaCl₂		250	cm³	0,004	mol/dm³
				2º ión/composto soluble: :	K₂SO₄		500	cm³	0,008	mol/dm³
				Soluto na disolución que se engade:

Problema					P.A.U.					xuñ 13
O produto de solubilidade, a 25°C, do PbI₂ é 9,6·10⁻⁹. / a) Calcula a solubilidade do sal. / b) Calcula a solubilidade do Pbl₂ nunha disolución de concentración 0,01 mol/dm³ de Cal₂, considerando que este sal atópase totalmente disociada. / (P.A.U. Xuño 13) / Rta.: a) s = 1,3·10⁻³ mol/dm³; b) s ≈2,4·10⁻⁵ mol/dm³					Composto pouco soluble:	PbI₂			Produto de solubilidade	9,6·10⁻⁹	Kₛ
				2º composto pouco soluble:				solubilidade
				Volume		Concentración
				Ión/composto soluble:	CaI₂				0,01	mol/dm³
				2º ión/composto soluble: :
				Soluto na disolución que se engade:

Problema					P.A.U.					set 12
O produto de solubilidade do cloruro de plomo(II) é 1,60·10⁻⁵ a 298 K. / a) Determina a solubilidade do cloruro de plomo(II) expresada en mol/L. / b) Mestúranse 200 mL dunha disolución de concentración 1,0·10⁻³ mol/dm³ de Pb(NO₃)₂ e 200 mL dunha disolución de HCI de pH = 3. Supoñendo que os volumes son aditivos indica se precipitará cloruro de plomo(II). / (P.A.U. Set. 12) / Rta.: a) s = 0,016 mol/dm³; b) Non. [Pb²⁺] · [Cl⁻]² = 5,00·10⁻⁴·(5,00·10⁻⁴)² < Kₛ					Composto pouco soluble:	PbCl₂			Produto de solubilidade	1,60·10⁻⁵	Kₛ
				2º composto pouco soluble:				solubilidade
				Volume		Concentración
				Ión/composto soluble:	Pb(NO₃)₂		200	mL	1,0·10⁻³	mol/dm³
				2º ión/composto soluble: :	HCl		200	mL	3	pH
				Soluto na disolución que se engade:

Problema					P.A.U.					xuñ 12
A cantidade máxima de sulfato de estroncio que se pode disolver en 250 mL de auga a 25 °C é de 26,0 mg. / a) Calcula o valor da constante do produto de solubilidade do sal a 25 °C. / b) Indica se se formará un precipitado de sulfato de estroncio ao mesturar volumes iguais de disolucións de Na₂SO₄ de concentración 0,02 mol/dm³ e de SrCl₂ de concentración 0,01 mol/dm³, considerando que ambos sales están totalmente disociadas. Supó os volumes aditivos. / (P.A.U. Xuño 12) / Rta.: a) Kₛ = 3,21·10⁻⁷; b) Si. [(SO₄)²⁻] · [Sr²⁺] = 0,0100·5,00·10⁻³ > Kₛ					Composto pouco soluble:	SrSO₄			solubilidade	0,104	g/dm³
				2º composto pouco soluble:				solubilidade
				Volume		Concentración
				Ión/composto soluble:	Na₂SO₄		1	L	0,02	mol/dm³
				2º ión/composto soluble: :	SrCl₂		1	L	0,01	mol/dm³
				Soluto na disolución que se engade:

				*	Observe como se calcula la solubilidade					=0,026/0,25
				Debe escribir o mesmo valor do volume, non importa cal.

Problema					P.A.U.					xuñ 11
O PbCO₃ é un sal moi pouco soluble no auga cunha Kₛ de 1,50·10⁻¹⁵. Calcula: / a) A solubilidade do sal. / b) Se se mesturan 150 cm³ dunha disolución de Pb(NO₃)₂ de concentración 0,04 mol/dm³ con 50 cm³ dunha disolución de Na₂CO₃ de concentración 0,01 mol/dm³, razoa se precipitará o PbCO₃ no recipiente onde se fixo a mestura. / (P.A.U. Xuño 11) / Rta.: a) s = 3,87·10⁻⁸ mol/dm³; b) Si. [CO₃²⁻] · [Pb²⁺] = 0,0300·2,50·10⁻³ > Kₛ					Composto pouco soluble:	PbCO₃			Produto de solubilidade	1,50·10⁻¹⁵	Kₛ
				2º composto pouco soluble:				solubilidade
				Volume		Concentración
				Ión/composto soluble:	Pb(NO₃)₂		150	cm³	0,04	mol/dm³
				2º ión/composto soluble: :	Na₂CO₃		50	cm³	0,01	mol/dm³
				Soluto na disolución que se engade:

Problema					P.A.U.					set 10
O produto de solubilidade do ioduro de prata é 8,30·10⁻¹⁷. Calcula: / a) A solubilidade do ioduro de prata expresada en g·dm⁻³ / b) A masa de ioduro de sodio que se debe engadir a 100 cm³ de disolución de concentración 0,005 mol/dm³ de nitrato de prata para iniciar a precipitación do ioduro de prata. / (P.A.U. Set. 10) / Rta.: a) s = 2,14·10⁻⁶ g/dm³; b) m = 2,49·10⁻¹³ g NaI					Composto pouco soluble:	AgI			Produto de solubilidade	8,30E-17	Kₛ
				2º composto pouco soluble:				solubilidade
				Volume		Concentración
				Ión/composto soluble:	AgNO₃		100	cm³	0,005	mol/dm³
				2º ión/composto soluble: :	NaI
				Soluto na disolución que se engade:

Problema					P.A.U.					set 09
O produto de solubilidade do cloruro de prata vale 1,7·10⁻¹⁰ a 25ºC. Calcula: / a) A solubilidade do cloruro de prata. / b) Se se formará precipitado cando se engaden 100 cm³ dunha disolución de NaCl de concentración 1,00 mol/dm³ a 1,0 dm³ dunha disolución de AgNO₃ de concentración 0,01 mol/dm³ / (P.A.U. Set. 09) / Rta.: a) s = 1,3·10⁻⁵ mol/dm³; b) Si. [Ag⁺]·[Cl⁻] = 8,3·10⁻⁴ > Kₛ					Composto pouco soluble:	AgCl			Produto de solubilidade	1,70E-10	Kₛ
				2º composto pouco soluble:				solubilidade
				Volume		Concentración
				Ión/composto soluble:	NaCl		100	cm³	1	mol/dm³
				2º ión/composto soluble: :	AgNO₃		1	dm³	0,01	mol/dm³
				Soluto na disolución que se engade:

Problema					P.A.U.					set 07
Calcula, a 25 ºC: / a) A solubilidade en mg/dm³ do AgCl en auga. / b) A solubilidade en mg/dm³ do AgCl nunha disolución acuosa que ten unha concentración de ión cloruro de 0,10 mol/dm³. / Dato: O produto de solubilidade do AgCl a 25 ºC é Kₛ = 1,7·10⁻¹⁰ / (P.A.U. Set. 07) / Rta.: a) s' = 1,9 mg/dm³; b) s₂' = 2,4·10⁻⁴ mg/dm³					Composto pouco soluble:	AgCl			Produto de solubilidade	1,70E-10	Kₛ
				2º composto pouco soluble:				solubilidade
				Volume		Concentración
				Ión/composto soluble:	Cl-				0,1	mol/dm³
				2º ión/composto soluble: :
				Soluto na disolución que se engade:

Problema					P.A.U.					xuñ 07
O cloruro de prata é un sal pouco soluble e o seu constante de produto de solubilidade vale 1,8·10⁻¹⁰. / a) Escribe a ecuación química do equilibrio de solubilidade deste sal e deduza a expresión para a constante do produto de solubilidade. / b) Determina a máxima cantidade deste sal, expresada en gramos, que pode disolverse por decímetro cúbico de disolución. / (P.A.U. Xuño 07) / Rta.: b) 1,9·10⁻³ g AgCl/dm³ D					Composto pouco soluble:	AgCl			Produto de solubilidade	1,80E-10	Kₛ
				2º composto pouco soluble:				solubilidade
				Volume		Concentración
				Ión/composto soluble:
				2º ión/composto soluble: :
				Soluto na disolución que se engade:

Problema					P.A.U.					set 06
O produto de solubilidade do Mn(OH)₂, medido a 25 ºC, vale 4,0·10⁻¹⁴. Calcula: / a) A solubilidade en auga expresada en g/dm³ / b) O pH da disolución saturada. / (P.A.U. Set. 06) / Rta.: a) s' = 1,9·10⁻³ g/dm³ ; b) pH = 9,6					Composto pouco soluble:	Mn(OH)₂			Produto de solubilidade	4,00E-14	Kₛ
				2º composto pouco soluble:				solubilidade
				Volume		Concentración
				Ión/composto soluble:
				2º ión/composto soluble: :
				Soluto na disolución que se engade:

Problema					P.A.U.					xuñ 00
Tense unha disolución acuosa de cromato de potasio e de cloruro de sodio, a unhas concentracións de 0,1 mol/dm³ e 0,05 mol/dm³, respectivamente. Engádese unha disolución de nitrato de prata. Supoñendo que o volume non varía: / a) Determina, mediante os cálculos pertinentes, cal dos dous sales de prata precipitará en primeiro lugar. / b) Calcula a concentración do anión do sal máis insoluble ao comezar a precipitar o sal que precipita en segundo lugar. / Datos: A 25 ºC: Kₛ(Ag₂CrO₄) = 2,0·10⁻¹²; Kₛ(AgCl) =1,70·10⁻¹⁰ (P.A.U. Xuño 00) / Rta.: a) AgCl; b) [Cl⁻] = 3,8·10⁻⁵ mol/dm³					Composto pouco soluble:	Ag₂CrO₄			Produto de solubilidade	2,00E-12	Kₛ
				2º composto pouco soluble:	AgCl			Produto de solubilidade	1,70E-010	Kₛ
				Volume		Concentración
				Ión/composto soluble:	K₂CrO₄				0,1	mol/dm³
				2º ión/composto soluble: :	NaCl				0,05	mol/dm³
				Soluto na disolución que se engade:	AgNO₃

				En	RESULTADOS	elixa		Ao empezar a precipitar Ag₂CrO₄
				Ao empezar a precipitar Ag₂CrO₄	[Cl⁻] =		3,80·10⁻⁵	mol/dm³

Problema					P.A.U.					set 98
O pH dunha disolución saturada de hidróxido de plomo(II) é 9,9 a 25 ºC. Calcula: / a) A solubilidade do hidróxido a esa temperatura. / b) O produto de solubilidade á mesma temperatura. / (P.A.U. Set. 98) / Rta.: a) s = 4,0·10⁻⁵ mol/dm³; b) Kₛ = 2,5·10⁻¹³					Composto pouco soluble:	Pb(OH)₂				9,9	pH
				2º composto pouco soluble:				solubilidade
				Volume		Concentración
				Ión/composto soluble:
				2º ión/composto soluble: :
				Soluto na disolución que se engade:

Problema					P.A.U.					xuñ 98
Sabendo que o produto de solubilidade do AgCl é 1,70·10⁻¹⁰ a 25 ºC. / a) Calcula se formarase precipitado cando engadimos a 1 dm³ de disolución de AgNO₃ de concentración 0,01 mol/dm³ 0,5 dm³ de disolución de NaCl de concentración 0,1 mol/dm³. / b) Cal deberá ser a concentración de cloruro de sodio para que non precipite o AgCl? / (P.A.U. Xuño 98) / Rta.: a) Si; [Ag⁺][ Cl⁻] = 2,22·10⁻⁴ > 1,70·10⁻¹⁰; b) [NaCl]₀ < 7,65·10⁻⁸ mol/dm³					Composto pouco soluble:	AgCl			Produto de solubilidade	1,70E-10	Kₛ
				2º composto pouco soluble:				solubilidade
				Volume		Concentración
				Ión/composto soluble:	AgNO₃		1	dm³	0,01	mol/dm³
				2º ión/composto soluble: :	NaCl		0,5	dm³	0,1	mol/dm³
				Soluto na disolución que se engade:

				b)	DATOS	borre a concentración de NaCl
				2º ión/composto soluble: :	NaCl		0,5	dm³
				En	RESULTADOS	elixa		«Concentración»
				Concentración	[NaCl] =		7,65·10⁻⁸	mol/dm³

Problema					P.A.U.					set 97
O produto de solubilidade do sulfato de bario é de 1,40·10⁻⁹ Calcula cantos gramos deste sal disolveranse: / a) En 200 cm³ de auga pura. / b) En 200 cm³ dunha disolución de concentración 0,1 mol/dm³ de sulfato de sodio. / Razoa os resultados. / (P.A.U. Set. 97) / Rta.: a) m = 1,7 mg BaSO₄/200 cm³ de auga; b) m' = 0,65 µg BaSO₄/200 cm³ D Na₂SO₄ 0,1 mol/dm³					Composto pouco soluble:	BaSO₄			Produto de solubilidade	1,40E-09	Kₛ
				2º composto pouco soluble:				solubilidade
				Volume		Concentración
				Ión/composto soluble:	Na₂SO₄		200	cm³	0,1	mol/dm³
				2º ión/composto soluble: :
				Soluto na disolución que se engade:

				En	RESULTADOS	elixa		«μg»	«200 cm³»
				Solubilidade	mol		µg	en
				En auga	7,48·10⁻⁶		1,75·10³	200 cm³
				En D(Na₂SO₄)	2,80·10⁻⁹		0,653	200 cm³

Problema					Morcillo, Jesús y Fernández, Manuel. Química. Ed. Anaya. Madrid 1989
A solubilidade do sulfato de bario en auga pura é 0,00245 g/L a 25 ºC. / a) Calcula o produto de solubilidade. / b) A unha disolución de concentración 0,01 mol/dm³ de BaCl₂ engádeselle a cantidade suficiente de Na₂SO₄ para que a súa concentración sexa 0,1 mol/dm³. Calcule a concentración de ións Ba²⁺ que queda na disolución. / Morcillo, Jesús e Fernández, Manuel. Química. Ed. Anaya. Madrid. 1989. páx. 340. ej. 12-6 e 12-7. / Rta.: a) Kₛ = 1,10·10⁻¹⁰; b) [Ba²⁺] = 1,2·10⁻⁹ mol/dm³					Composto pouco soluble:	BaSO₄			solubilidade	2,45E-03	g/dm³
				2º composto pouco soluble:				solubilidade
				Volume		Concentración
				Ión/composto soluble:	BaCl₂				0,01	mol/dm³
				2º ión/composto soluble: :	Na₂SO₄				0,1	mol/dm³
				Soluto na disolución que se engade:

				En	RESULTADOS	elixa		«Concentración final de Ba²⁺»
				Concentración final de Ba²⁺	[Ba²⁺]ₑ =		1,22·10⁻⁹	mol/L =	2,55·10⁻⁷	g/dm³

Problema					Morcillo, Jesús y Fernández, Manuel. Química. Ed. Anaya. Madrid 1989
A unha disolución acuosa que contén ións Ca²⁺ e Ba²⁺, ambos á mesma concentración 0,01 mol/dm³ engádeselle lentamente unha disolución concentrada de Na₂SO₄. Prescindindo da dilución, indique o calcule: / a) o ión que precipitará primeiro en forma de sulfato / b) a [SO₄²⁻] para que se inicie a precipitación. / c) a [SO₄²⁻] para que comece a precipitar o 2º catión. / d) a concentración residual do primeiro catión cando comeza a precipitación do segundo. / DATOS: Kₛ(CaSO₄) = 2,5·10⁻⁵; Kₛ(BaSO₄) = 1,1·10⁻¹⁰. / Morcillo, Jesús e Fernández, Manuel. Química. Ed. Anaya. Madrid. 1989. páx. 340. ej. 12-13. / Rta.: a) Ba²⁺; b) [SO₄²⁻] = 1,1·10⁻⁸mol/dm³; c) [SO₄²⁻] = 2,5·10⁻³mol/dm³; d) [Ba²⁺] = 4,4·10⁻⁸ mol/dm³.					Composto pouco soluble:	BaSO₄			Produto de solubilidade	1,1·10⁻¹⁰	Kₛ
				2º composto pouco soluble:	CaSO₄			Produto de solubilidade	2,5·10⁻⁵	Kₛ
				Volume		Concentración
				Ión/composto soluble:	Ba²⁺				0,01	mol/dm³
				2º ión/composto soluble: :	Ca²⁺				0,01	mol/dm³
				Soluto na disolución que se engade:	Na₂SO₄

				En	RESULTADOS	elixa		«Ao empezar a precipitar CaSO₄»
				Ao empezar a precipitar CaSO₄	[Ba²⁺] =		4,40·10⁻⁸	mol/dm³

## AcidoBase
E Q U I L I B R I O Á C I D O - B A S E					D A T O S					Ir a…					Título	EQUILIBRIO ÁCIDO-BASE	DATOS					VOCABULARIO
Problema					Ácido	Base conxugada					Índice					Cifras usadas	3					Constante	K
Unha disolución acuosa 0,025 M de ácido propanoico, CH₃CH₂COOH, ten un pH de 3,24. Calcule: / a) A constante de acidez do ácido propanoico. / b) O grao de disociación do ácido e a constante K da súa base conxugada. / (A.B.A.U. modelo 2025) / Rta.: a) Kₐ =1,36·10⁻⁵; b) α = 2,30 %; K = 7,38·10⁻¹⁰					Fórmula:	CH₃CH₂COOH		CH₃CH₂COO⁻					Axuda					Instrucións	3	K tabulada	R		Mmol	K usada					usada	Ácido	de acidez	Kₐ
				Máis problemas					4	1,00·10⁻¹⁴	8,314472	J·mol⁻¹·K⁻¹	74,079	1,00E-014					tabulada	Base	de basicidade	K
				pH =	3,24					#VALOR!					Especie	de ionización da auga
				Concentración	[s] =	0,025	mol/dm³					0					Soluto	conxugad	Presión
				Disolución		Temperatura
				DATOS
				0,025		0	3,24
				Constante	K =			1,00·10⁻¹⁴ de ionización da auga					0
				CASOS					MENUS				Volume (D)
				R E S U L T A D O S					Elixido A/B?	VERDADEIRO			Hai conc. ini.?	VERDADEIRO	Ver conc. ini?	VERDADEIRO		Masa	Ácido	g	m	cm³	Pa	ºC	α =	Grao de disociación
				Cifras significativas:		3					Hai fórmula	Hai conxug.?	Ver resultade?	VERDADEIRO	Datos gas?	FALSO				Masa	Base	kg	m	dm³	hPa	K	Kₐ =	Constante
				Concentración		CH₃CH₂COOH +	H₂O ⇌	CH₃CH₂COO⁻ +	H₃O⁺					VERDADERO	FALSO					Cantidade	VERDADEIRO	mol	n	m³	kPa
				inicial:		0,0250				mol/dm³					CH₃CH₂COOH	CH₃CH₂COO⁻					Concentración		mol/dm³	[s]	L	atm
Instrucións	DATOS				en equilibrio:		0,0244		5,75·10⁻⁴	5,75·10⁻⁴	mol/dm³					O 1º dato é	Masa	Volume (D)	Volume (g)	Presión	Temperatura				Volume		dm³ gas	V		mmHg
º					[OH⁻] =	1,74·10⁻¹¹	mol/dm³					VERDADERO	FALSO	FALSO	FALSO	FALSO				Elixido		4		0	#N/D	#N/D	0
				pH =	3,24		Grao de disociación:	α =	2,30 %					O 2º dato é	α	K	pH	Hai pH e non [ini]?					0		0,00E+000	Erro:502	#N/D
				pOH =	10,76		Constante de acidez:	Kₐ =	1,36·10⁻⁵					VERDADEIRO	FALSO	FALSO	VERDADERO	FALSO					mol		dm³(D)	Pa	K
				Constante de basicidade do conxugado:	K =	7,38·10⁻¹⁰
				CÁLCULOS					AVISOS
				O U T R O S C Á L C U L O S					n(g ini)	n(s ini)	n(ini)	[ini]	x²/K+x	[ini]def
				Etiqueta:					0	0	0	0,025	#DIV/0!	2,50E-002				Elixa →
				Fórmula:					x calc. de α	x calc. de K	x	[H₃O⁺] =	[OH⁻] =	[ini] – x	K que se ve	α que se ve		Elixa unidade
				0,00E+000	0,00E+000	5,75E-004	5,75E-004	1,74E-011	0,02442	1,36E-005	2,30%		← Unidade!
				Actualizado	12/03/24					0	← conxugado
				Conxugado
				Atomos	Pos H en At	Pos H en for	n.º H	Ácido conx.	Base conx.	Pos N en form	n.º H tras N
				C O H 3 2 6	5	2	6	CH₃CH₂COOHH⁺	CH₃CH₂COO⁻	#VALOR!	0		#VALOR!
				lonx. formula	fin formula	É ácido org.	Base conx, do ác. org.
				10	OOH	VERDADEIRO	CH₃CH₂COO

º

## D_AcidoBase
E Q U I L I B R I O Á C I D O - B A S E					D A T O S					Ir a…
Problema					A.B.A.U.					extr. 24				Índice
Unha disolución acuosa 0,025 M de ácido propanoico, CH₃CH₂COOH, ten un pH de 3,24. Calcule: / a) A constante de acidez do ácido propanoico. / b) O grao de disociación do ácido e a constante K da súa base conxugada. / (A.B.A.U. modelo 2025) / Rta.: a) Kₐ =1,36·10⁻⁵; b) α = 2,30 %; K = 7,38·10⁻¹⁰					Ácido	Base conxugada					Cálculo
				Fórmula:	CH₃CH₂COOH		CH₃CH₂COO⁻
				Como usar estes datos
				pH =	3,24
				Concentración	[s] =	0,025	mol/dm³					Seleccione a zona de cor branca	co rato
				Copie	([Ctrl] [C])
				Volva a «AcidoBase»	Cálculo
				Sinale a primeira cela semellante	co rato
				Constante	K =			1,00·10⁻¹⁴ de ionización da auga					Pegue	([Ctrl] [Alt] [⇑] [V])

Problema					A.B.A.U.					extr. 24
Prepárase unha disolución acuosa de ácido cianhídrico, HCN, disolvendo 0,67 g do ácido nun volume final de disolución de 500 cm³. Se o pH da disolución resultante é de 4,9, calcula: / a) O valor do grao de ionización do ácido. / b) O valor da constante do ácido (Kₐ) e o valor da constante da súa base conxugada (K). / (A.B.A.U. extr. 24) / Rta.: a) α = 0,0254 %; b) Kₐ = 3,20·10⁻⁹; K = 3,13·10⁻⁶					Ácido	Base conxugada
				Fórmula:	HCN		CN⁻

				pH =	4,9
				Masa (s)	m =	0,67	g
				Volume (D)	V =	500	cm³

				Constante	K =			1,00·10⁻¹⁴ de ionización da auga

Problema					A.B.A.U.					ord. 23
Unha disolución de amoníaco de concentración 0,03 mol/dm³ está disociada nun 2,42 %. Calcula: / a) O valor da constante K do amoníaco. / b) O pH da disolución e o valor da constante Kₐ do ácido conxugado. / Dato: K= 1,0·10⁻¹⁴ / (A.B.A.U. ord. 23) / Rta.: a) K = 1,80·10⁻⁵; b) pH = 10,86; Kₐ = 5,55·10⁻¹⁰					Base		Ácido conxugado
				Fórmula:	NH₃		NH₄⁺
				Grao de disociación	α =	2,42	%
				pH =
				Concentración	[s] =	0,03	mol/dm³

				Constante	K =	1,00·10⁻¹⁴		de ionización da auga

Problema					A.B.A.U.					ord. 22
Disólvense 46 g de ácido metanoico, HCOOH, en 10 dm³ de auga, obtendo unha disolución de pH igual a 2,52. / a) Calcula o grao de disociación do ácido. / b) Determina a constante Kₐ do ácido e a constante K da súa base conxugada. / Datos: K= 1,0·10⁻¹⁴ / (A.B.A.U. ord. 22) / Rta.: a) α = 3,02 %; b) .Kₐ = 9,41·10⁻⁵; K = 1,06·10⁻¹⁰					Ácido	Base conxugada
				Fórmula:	HCOOH	HCOO⁻

				pH =	2,52
				Masa (s)	m =	46	g
				Volume (D)	V =	10	L

				Constante	K =			1,00·10⁻¹⁴ de ionización da auga

Problema					A.B.A.U.					extr. 21
Unha disolución acuosa de concentración 0,03 mol/dm³ dun ácido monoprótico (HA) ten un pH de 3,98. Calcula: / a) A concentración molar de A⁻ na disolución e o grao de disociación do ácido. / b) O valor da constante do ácido (Kₐ) e o valor da constante da súa base conxugada (K). / (A.B.A.U. extr. 21) / Rta.: a) [A⁻] = 1,05·10⁻⁴ mol/dm³; α = 0,349 %; b) Kₐ = 3,67·10⁻⁷; K = 2,73·10⁻⁸					Ácido	Base conxugada
				Fórmula:	HA		A⁻

				pH =	3,98
				Concentración	[s] =	0,03	mol/dm³

				Constante	K =			1,00·10⁻¹⁴ de ionización da auga

Problema					A.B.A.U.					ord. 20
Sabendo que K (NH₃) =1,78·10⁻⁵, calcula: / a) A concentración que debe ter unha disolución de amoníaco para que o seu pH sexa 10,6. / b) O grao de disociación do amoníaco na disolución. / (A.B.A.U. ord. 20) / Rta.: a) [NH₃]₀ = 0,00930 mol/dm³; b) α = 4,28 %					Base		Ácido conxugado
				Fórmula:	NH₃		NH₄⁺
				Constante	K =	1,78·10⁻⁵	de basicidade
				pH =	10,6
				Soluto
				Disolución	V =

				Constante	K =			1,00·10⁻¹⁴ de ionización da auga

Problema					A.B.A.U.					extr. 19
1,12 dm³ de HCN gas, medidos a 0 °C e 1 atm, disólvense en auga obténdose 2 dm³ de disolución. Calcula: / a) A concentración de todas as especies presentes na disolución. / b) O valor do pH da disolución e o grao de ionización do ácido. / Datos: R = 8,31 J·K⁻¹·mol⁻¹ = 0,082 atm·dm³·K⁻¹·mol⁻¹; 1 atm = 101,3 kPa; Kₐ(HCN) = 5,8·10⁻¹⁰ / (A.B.A.U. extr. 19) / Rta.: a) [HCN] = 0,025 mol/dm³; [OH⁻] = 2,6·10⁻⁹ mol/dm³; [CN⁻] = [H₃O⁺] = 3,8·10⁻⁶ mol/dm³; / b) pH = 5,43; α = 0,015 %					Ácido	Base conxugada
				Fórmula:	HCN		CN⁻
				Constante	Kₐ =	5,8·10⁻¹⁰	de acidez
				pH =
				Volume (s)	V =	1,12	dm³ gas
				Volume (D)	V =	2	dm³
				Presión	P =	1	atm
				Temperatura	T =	0	ºC
				Constante	K =			1,00·10⁻¹⁴ de ionización da auga

Problema					A.B.A.U.					ord. 19
Unha disolución de concentración 0,064 mol/dm³ dun ácido monoprótico (HA) ten un pH de 3,86. Calcula:a) A concentración de todas as especies presentes na disolución e o grao de ionización do ácido.b) O valor da constante Kₐ do ácido e da constante K da súa base conxugada.Kw = 1,0·10⁻¹⁴(A.B.A.U. ord. 19)Rta.: a) [HA ] = 0,0639 mol/dm³; [A⁻] = 1,38·10⁻⁴ mol/dm³; [H⁺] = 1,38·10⁻⁴ mol/dm³; α = 0,216 %;b) Kₐ = 2,98·10⁻⁷; K = 3,35·10⁻⁸					Ácido	Base conxugada
				Fórmula:	HA		A⁻

				pH =	3,86
				Concentración	[s] =	0,064	mol/dm³

				Constante	K =	1,00·10⁻¹⁴		de ionización da auga

Problema					A.B.A.U.					extr. 18
Unha disolución acuosa contén 5,0.10⁻³ moles de ácido cloroetanoico (ClCH₂-COOH) por cada 100 cm³ de disolución. Se a porcentaxe de ionización é do 15 %, calcula: / a) A concentración de todas as especies presentes na disolución. / b) O pH da disolución e o valor da constante Kₐ do ácido. / (A.B.A.U. extr. 18) / Rta.:a) [ClCH₂-COOH]ₑ = 0,0425 mol/dm³ / [H₃O⁺]ₑ = [ClCH₂-COO⁻]ₑ = 0,00750 mol/dm³; / [OH⁻] = 1,33·10⁻¹² mol/dm³ / b) pH = 2,12; Kₐ = 1,32·10⁻³					Ácido	Base conxugada
				Fórmula:	ClC_2H_3O₂	ClC_2H_2O₂^-
				Grao de disociación	α =	15	%
				pH =
				Cantidade (s)	n =	5·10⁻³	mol
				Volume (D)	V =	100	cm³

				Constante	K =	1,00·10⁻¹⁴		de ionización da auga

Problema					A.B.A.U.					extr. 17
Ao disolver 0,23 g de HCOOH en 50 mL de auga obtense unha disolución de pH igual a 2,3. Calcula: / a) A constante de acidez (Kₐ) do ácido. / b) O grao de ionización do mesmo. / (A.B.A.U. extr. 17) / Rta.: a) Kₐ = 2,6·10⁻⁴; b) α = 5,0 %					Ácido	Base conxugada
				Fórmula:	HCOOH	HCOO⁻

				pH =	2,3
				Masa (s)	m =	0,23	g
				Volume (D)	V =	50	cm³

				Constante	K =			1,00·10⁻¹⁴ de ionización da auga

Problema					A.B.A.U.					ord. 17
Para unha disolución acuosa de concentración 0,200 mol/dm³ de ácido láctico (ácido 2-hidroxipropanoico), calcula: / a) O grao de ionización do ácido en disolución e o pH da mesma. / b) Que concentración debe ter unha disolución de ácido benzoico (C₆H₅COOH) para dar un pH igual ao da disolución de ácido láctico de concentración 0,200 mol/dm³? / Kₐ(CH₃CH(OH)COOH) = 3,2·10⁻⁴; / Kₐ(C₆H₅COOH) = 6,42·10⁻⁵ (A.B.A.U. ord. 17) / Rta.:a) α = 3,92 %; pH = 2,11; b) [C₆H₅COOH]₀ = 0,965 mol/dm³					Ácido	Base conxugada
				Fórmula:	C_3H_6O₂	C_3H_5O₂⁻
				Constante	Kₐ =	3,2·10⁻⁴	de acidez
				pH =
				Concentración	[s] =	0,2	mol/dm³

				En	RESULTADOS	escriba «6» para «Cifras significativas» e copie o valor do pH
				Cifras significativas:	6
				pH =	2,10560
				b)	DATOS	escriba os novos datos
				Ácido	Base conxugada
				Fórmula:	C_6H_6O₂	C_6H_5O₂⁻
				Constante	Kₐ =	6,42·10⁻⁵	de acidez
				pH =	2,10560

Problema					P.A.U.					xuñ 15
A anilina (C₆H₅NH₂) é unha base de carácter débil cunha K= 4,1·10⁻¹⁰. Calcula: / a) O pH dunha disolución acuosa de concentración 0,10 mol/dm³ de anilina. / b) O valor da constante de acidez do ácido conxugado da anilina. / Dato: K = 1,0·10⁻¹⁴ / (P.A.U. Jun. 15) / Rta.: a) pH = 8,81; b) Kₐ = 2,4·10⁻⁵					Base		Ácido conxugado
				Fórmula:	C₆H₅NH₂	C₆H₅NH₃⁺
				Constante	K =	4,1·10⁻¹⁰	de basicidade
				pH =
				Concentración	[s] =	0,1	mol/dm³

				Constante	K =			1,00·10⁻¹⁴ de ionización da auga

Problema					P.A.U.					set 13
a) Que concentración debe ter unha disolución de amoníaco para que o seu pH sexa de 10,35? / b) Cal será o grao de disociación do amoníaco na disolución? / Dato: K(NH₃) =1,78·10⁻⁵ / (P.A.U. Set. 13) / Rta.: a) [NH₃]₀ = 3,04·10⁻³ mol/dm³; b) α = 7,37 %					Base	Ácido conxugado
				Fórmula:	NH₃	NH₄⁺
				Constante	K =	1,78·10⁻⁵	de basicidade
				pH =	10,35

				Disolución	V =

				Constante	K =			1,00·10⁻¹⁴ de ionización da auga

Problema					P.A.U.					xuñ 13
Unha disolución acuosa de ácido fluorhídrico de concentración 2,5·10⁻³ mol/dm³ está disociada nun 40 %. Calcule: / a) A constante de acidez. / b) O pH e a concentración de ións hidróxido [OH⁻] da disolución. / (P.A.U. Xuño 13) / Rta.: a) Kₐ = 6,67·10⁻⁴; b) pH = 3,0; [OH⁻] = 1,00·10⁻¹¹					Ácido	Base conxugada
				Fórmula:	HF	F⁻
				Grao de disociación	α =	40	%
				pH =
				Concentración	[s] =	2,5·10⁻³	mol/dm³

				Constante	K =			1,00·10⁻¹⁴ de ionización da auga

Problema					P.A.U.					set 11
Considere unha disolución de amoníaco en auga de concentración 6,5·10⁻² mol/dm³. / a) Calcule o pH desta disolución. / b) Calcule o grao de disociación do amoníaco na disolución. / Dato: K(NH₃) = 1,78·10⁻⁵ / (P.A.U. Set. 11) / Rta.: a) pH = 11,03; b) α = 1,64 %					Base		Ácido conxugado
				Fórmula:	NH₃	NH₄⁺
				Constante	K =	1,78·10⁻⁵	de basicidade
				pH =
				Concentración	[s] =	6,5·10⁻²	mol/dm³

				Constante	K =			1,00·10⁻¹⁴ de ionización da auga

Problema					P.A.U.					xuñ 11
Unha disolución de amoníaco de concentración 0,01 mol/dm³ está ionizada nun 4,2 %. / a) Escriba a reacción de disociación e calcule a concentración molar de cada unha das especies existentes na disolución unha vez alcanzado o equilibrio. / b) Calcule o pH e a K do amoníaco. / (P.A.U. Xuño 11) / Rta.: a) [NH₃] = 0,0096 mol/dm³; [OH⁻] = [NH₄⁺] = 4,2·10⁻⁴ mol/dm³; b) pH = 10,6; K = 1,8·10⁻⁵					Base		Ácido conxugado
				Fórmula:	NH₃	NH₄⁺
				Grao de disociación	α =	4,2	%
				pH =
				Concentración	[s] =	0,01	mol/dm³

				Constante	K =			1,00·10⁻¹⁴ de ionización da auga

Problema					P.A.U.					xuñ 10
Disólvense 20 dm³ de NH₃(g), medidos a 10 ºC e 2 atm (202,6 kPa) de presión, nunha cantidade de auga suficiente para alcanzar 4,5 dm³ de disolución. Calcule: / a) O grao de disociación do amoníaco na disolución. / b) O pH de dita disolución. / Datos: R = 0,082 atm·dm³·K⁻¹·mol⁻¹ = 8,31 J·K⁻¹·mol⁻¹ ; K(NH₃) = 1,78·10⁻⁵ / (P.A.U. Xuño 10) / Rta.: a) α = 0,68% ; b) pH = 11,42					Base		Ácido conxugado
				Fórmula:	NH₃	NH₄⁺
				Constante	K =	1,78·10⁻⁵	de basicidade
				pH =
				Volume (s)	V =	20	dm³ gas
				Volume (D)	V =	4,5	dm³
				Presión	P =	2	atm
				Temperatura	T =	10	ºC
				Constante	K =			1,00·10⁻¹⁴ de ionización da auga

Problema					P.A.U.					set 08
Para unha disolución acuosa de ácido acético [ácido etanoico] de concentración 0,10 mol/dm³, calcule: / a) A concentración de ión acetato[ión etanoato]. / b) O pH e o grao de disociación. / Dato: Kₐ = 1,80·10⁻⁵ / (P.A.U. Set. 08) / Rta.: a) [CH₃COO⁻]ₑ = 1,33·10⁻³ mol/dm³; b) pH = 2,88; α = 1,33%					Ácido	Base conxugada
				Fórmula:	CH₃COOH	CH₃COO⁻
				Constante	Kₐ =	1,80·10⁻⁵	de acidez
				pH =
				Concentración	[s] =	0,1	mol/dm³

				Constante	K =			1,00·10⁻¹⁴ de ionización da auga

Problema					P.A.U.					xuñ 08
Disólvense 0,650 g dun ácido orgánico monoprótico de carácter débil de fórmula HC₉H₇O₄ nun vaso con auga ata completar 250 cm³ de disolución, indique: / a) O pH desta disolución. / b) O grao de disociación do ácido. / Dato: Kₐ = 3,27·10⁻⁴ / (P.A.U. Xuño 08) / Rta.: a) pH = 2,70; b) α = 13,9%					Ácido	Base conxugada
				Fórmula:	HC₉H₇O₄	C₉H₇O₄⁻
				Constante	Kₐ =	3,27·10⁻⁴	de acidez
				pH =
				Masa (s)	m =	0,65	g
				Volume (D)	V =	250	cm³

				Constante	K =			1,00·10⁻¹⁴ de ionización da auga

Problema					P.A.U.					set 06
Prepárase unha disolución dun ácido monoprótico débil de fórmula HA, do seguinte xeito: 0,10 moles do ácido en 250 cm³ de auga. Se esta disolución se ioniza ao 1,5%, calcule: / a) A constante de ionización do ácido. / b) O pH da disolución. / (P.A.U. Set. 06) / Rta.: a) Kₐ = 9,1·10⁻⁵; b) pH = 2,2					Ácido	Base conxugada
				Fórmula:	HA		A⁻
				Grao de disociación	α =	1,5	%
				pH =
				Cantidade (s)	n =	0,1	mol
				Volume (D)	V =	250	cm³

				Constante	K =			1,00·10⁻¹⁴ de ionización da auga

Problema					P.A.U.					xuñ 06
Prepárase unha disolución dun ácido débil como o ácido acético [ácido etanoico] disolvendo 0,3 moles deste ácido en auga, o volume total da disolución é de 0,05 dm³. / a) Se a disolución resultante ten un pH = 2, cal é a concentración molar dos ións hidróxeno (ión oxonio)? / b) Calcule a constante de acidez, Kₐ, do ácido acético. / (P.A.U. Xuño 06) / Rta.: a) [H₃O⁺] = 0,010 mol/dm³; b) Kₐ = 1,7·10⁻⁵					Ácido	Base conxugada
				Fórmula:	CH₃COOH	CH₃COO⁻	CH₃COO⁻

				pH =	2
				Cantidade (s)	n =	0,3	mol
				Volume (D)	V =	0,05	dm³

				Constante	K =			1,00·10⁻¹⁴ de ionización da auga

Problema					P.A.U.					set 05
A 25 ºC o grao de disociación dunha disolución de concentración 0,2 mol/dm³ de ácido acético [ácido etanoico] vale 0,0095. Calcule: / a) A concentración de ións acetato [ións etanoato], hidrogenións e ións hidroxilo no equilibrio. / b) O pH. / c) A constante de disociación do ácido acético. (P.A.U. Set. 05) / Rta.: a) [H₃O⁺]ₑ = [CH₃COO⁻]ₑ = 1,9·10⁻³ mol/dm³; [OH⁻]ₑ = 5,3·10⁻¹² mol/dm³; b) pH = 2,7; c) Kₐ = 1,8·10⁻⁵					Ácido	Base conxugada
				Fórmula:	CH₃COOH	CH₃COO⁻
				Grao de disociación	α =	0,95	%
				pH =
				Concentración	[s] =	0,2	mol/dm³

				Constante	K =			1,00·10⁻¹⁴ de ionización da auga

## Redox
O X I D A C I Ó N R E D U C I Ó N					D A T O S					Ir a…					Título	OXIDACIÓN REDUCIÓN	DATOS					VOCABULARIO
Problema					Reactivos →			Produtos					Índice					Cifras usadas	3					Densidade					Oxidación
O cloro pode obterse no laboratorio segundo a seguinte reacción: / MnO₂(s) + HCl(aq) → MnCl₂(aq) + Cl₂(g) + H₂O(l) / a) Axuste a ecuación iónica polo método ión-electrón e escriba a ecuación molecular completa. / b) Calcule o volume de disolución de HCl do 36% de riqueza e densidade 1,19 g/mL, que reaccionan con MnO₂ en exceso, necesarios para obter 100 L de cloro medidos a 25 °C e 1 atm de presión. / (A.B.A.U. extr. 23, modelo 25) / Rta.: a) 2 Cl⁻ + MnO₂ + 4 H⁺ → Cl₂ + Mn²⁺ + 2 H₂O; / 4 HCl + MnO₂ → MnCl₂ + Cl₂ + 2 H₂O; / b) V =1,39 L D HCl					H₂SO₄	Cu		CuSO₄	SO₂	H₂O					Axuda					Instrucións	3		Dato	Incógnita					necesarios					Redución
				Máis problemas					4	Riqueza	1					obtidos			rendemento
				Calcular:	volume	gas	SO₂	P =	1	atm					para			Riqueza
				T =	55	ºC					obter
				obtidos	ao reaccionar					reaccionar
				2	cm³	disolución	H₂SO₄	[H₂SO₄] =	96	% masa					ao
				Rendemento			%		Densidade: ρ =	1,84	g/cm³					con

				R E S U L T A D O S					CASOS					MENÚS	substancias	calcular	unidade dato	estado inc.	estado dat	menu1inc	menu2inc	menu1dat	menu2dat	estado	presión	temperatura	volume	concentración	densidades	baleiros	unidade resultado
				Cifras significativas:		3					É iónica	FALSO	coinciden anión e catión no mesmo composto					FALSO			H₂SO₄	H₂SO₄	cantidade	mol	disolución	disolución	Pa	ºC	mol/dm³	g/cm³	disolución	Pa	ºC	cm³	mol/dm³	g/cm³		mol		Rendemento
				Axuste ión-electrón					Baleiro?	FALSO					Cu	Cu	masa	g	gas	gas	hPa	K	g/dm³	kg/m³	gas	hPa	K	dm³	g/dm³	kg/m³		g		Obtido	%	cm³ (g) SO₂
				Redución	(SO₄)²⁻	+ 4 H⁺	+ 2 e⁻ →	SO₂	+ 2 H₂O	×1					FALSO	non se conseguiu axustar a reacción completa					volume	cm³	mestura		kPa		% masa		mestura	kPa		m³	% masa			cm³	Calcular o rendemento	FALSO
				Oxidación	Cu		- 2 e⁻ →	Cu²⁺		×1					Meio básico?	FALSO					CuSO₄	CuSO₄	concentración	dm³			atm					atm		L				mol/dm³
Instrucións	DATOS					(SO₄)²⁻	+ Cu	+ 4 H⁺ →	SO₂	+ Cu²⁺	+ 2 H₂O					SO₂	SO₂					mmHg					mmHg		mL
Debaixo de «Reactivos» e «Produtos»: / Escriba as fórmula dos reactivos e produtos, en primeiro lugar os que conteñen os elementos que cambian ou cambiaron de estado de oxidación. No caso de que se formase auga, debe aparecer en último lugar. / Á dereita de «Calcular»: / Escolla a magnitude que hai que calcular. Se é volume, debe indicar na cela seguinte se é de gas ou de disolución. Escolla a substancia na última cela dese grupo. / Celas á dereita do todo: / Se é disolución, escriba a concentración e escolla as unidades (se é en % masa, debe escribir a densidade e elixir as unidades). / Se é gas, escriba a presión e a temperatura e escolla as unidades. / Encima de «Rendemento»: / Escriba os datos, primeiro a cantidade, e escolla á súa dereita a unidade [mol, g, cm³ ou mol/dm³] do dato. Se é «cm³» debe indicar na cela seguinte se é gas ou disolución. Escolla a substancia na última cela dese grupo. / Se é disolución, escriba a concentración e escolla as unidades (se é en % masa, debe escribir a densidade e elixir as unidades). / Se é gas, escriba a presión e a temperatura e escolla as unidades. / Á dereita de «Rendemento»: / Se ten datos do rendemento, escríbaos nesta cela. Se non, borre o contido da cela coa tecla «Supr.»					Ecuación axustada:					H₂O	H₂O
				2 H₂SO₄ + Cu → CuSO₄ + SO₂ + 2 H₂O
				dato	1		3		1			3	1
				n(H₂SO₄) =	0,0360	mol		n(SO₂) =	0,0180	mol					CÁLCULOS					inc.	5	3		2		4	1
				V(SO₂) =	485	cm³ (g)					H2SO4	Cu		CuSO4	SO2	H2O					AVISOS
				Ionización reactivos e produtos	0	0	0	0	0	0	0					Suprimir
				O U T R O S C Á L C U L O S					H2SO4	Cu		CuSO4	SO2	H2O					Unidades
				Etiqueta:					H+ (SO4)2- 21+1-2	Cu 10 0 0	00 0 0	Cu2+ (SO4)2- 11+2-2	SO2 12 0 0	H+ O2- 21+1-2	00 0 0
				Fórmula:					Catións	H+	Cu		Cu2+	SO2	H+					Mmol	98,078	64,064
				Anións	(SO4)2-			(SO4)2-		O2-					dato	inc.	c/rto.					entrada					se dato é V
				Actualizado	14/04/24					SubCat	2	1	1	1	1	2	1				mol	0,03602	0,01801	0,01801					[], V ou P da incog.	1	1				0,03602
				SubAnion	1	0	0	1	2	1	0				g	3,5328		1,153803					T ou ρ da incog.	55					en u Ing
				CargaCat	+1	0	0	+2	0	+1	0				L	0,002	1	0,484962					n, m, V, []	2			485	cm³	485 cm³
				CargaAn	-2	0	0	-2	0	-2	0				[mol/L]	96,000	1	???					[], V ou P do dato	96	96
				CatInerte		Cu	FALSO	VERDADEIRO	Cu	0		#DIV/0!			P (atm)	Erro:502	1					T ou ρ do dato	1,84
				AnionInerte			FALSO	FALSO		0		#DIV/0!			T (K)	274,99	328,15					Rendemento	0
				0	#DIV/0!				ρ (g/L)	1840	55000					calculado	0,00
				Localización de elementos que cambian de contorna
				H	Cu	S	H	FALSO	FALSO	FALSO	0	FALSO	0	0	1	0	0	0	0
				S		O	FALSO	FALSO	FALSO	0	FALSO	0	0	1	0	0	0	0
				S				FALSO	VERDADEIRO	FALSO	1	VERDADEIRO	5	5	1	1	(SO4)2-	1	SO2
				FALSO	FALSO	FALSO	0	FALSO	0	0	1	0	0	0	0
				Cu				VERDADEIRO	FALSO	FALSO	1	VERDADEIRO	4	4	2	1	Cu	1	Cu2+
				FALSO	FALSO	FALSO	0	FALSO	0	0	2	0	0	0	0
				FALSO	FALSO	FALSO	0	FALSO	0	0	2	0	0	0	0
				FALSO	FALSO	FALSO	0	FALSO	0	0	2	0	0	0	0			supón que é o primeiro do ion					carga				meio ácido				meio básico
				mult. x	hai	Axuste iónico		MCM →	2		mult. x	hai					MCM	factor			elem.	n (r)	n (p)	O (r)	O (p)	nº ox. (r)	nº ox. (p)	nº ox. (r)	nº ox. (p)	reactivos		produtos		reactivos		produtos		reactivos		produtos
				1	Erro:502	(SO4)2-	4	H+	2	e-	1	1	SO2	2	H2O			1	1	S O 1 4	S O 1 2	S	1	1	3	3	4	2	4	2	-2	4	0	0	4	H+	2	H2O	2	H2O	4	(OH)-
				1	Erro:502	Cu	0		-2	e-	1	1	Cu2+	0				1	1	Cu 1	Cu 1	Cu	1	1	#VALOR!	#VALOR!	0	0	0	0	0	0	2	0	0		0		0	H2O	0	H2O
				1	(SO4)2-	1	Cu	4	H+		1	SO2	1	Cu2+	2	H2O					r	p
				R		11		#VALOR!		1			#VALOR!		1		VERDADEIRO		FALSO	1		H2O	0	2	-2
				0,082		#VALOR!		1		#VALOR!			1		#VALOR!		FALSO		VERDADEIRO	1		H+	4	0	4
				8,314		#VALOR!		#VALOR!		#VALOR!			#VALOR!		#VALOR!		VERDADEIRO		1	2		(OH)-	0	0	0
				(SO₄)²⁻+ Cu+ 4 H⁺ →SO₂+ Cu²⁺+ 2 H₂O

				Axuste compostos					2		2
				Factor enteiros	1	H2SO4	1	Cu	2	H2SO4		1	SO2	1	CuSO4	2	H2O	1	H2O
				Factor enteiros	12	12	H S O 2 1 4	12	Cu 1	24	H S O 2 1 4		12	S O 1 2	12	CuS O 1 1 4	24	H O 2 1	12	H O 2 1
				MCD	12	1	1	1	#VALOR!	2	1		1	#VALOR!	1	#VALOR!	2	1	1	1
				Acompañantes		H	2		0		2			0		0		2		2
				SO4	#VALOR!	#VALOR!				1
				H	1	2	#VALOR!		1	2
				H2SO4	Cu		CuSO4	SO2	H2O
				2	H2SO4	1	Cu	2	H2SO4		1	SO2	1	CuSO4	2	H2O	1	H2O
				2	4	0	11	9	13	15					m R	m P	Axustada?
				2	H2SO4	1	Cu	0	H2SO4	1	CuSO4	1	SO2	2	H2O	0			259,702	259,702	VERDADEIRO
				2 H₂SO₄		+ Cu		→		CuSO₄		+ SO₂		+ 2 H₂O
				2 H₂SO₄ + Cu → CuSO₄ + SO₂ + 2 H₂O

Debaixo de «Reactivos» e «Produtos»: / Escriba as fórmula dos reactivos e produtos, en primeiro lugar os que conteñen os elementos que cambian ou cambiaron de estado de oxidación. No caso de que se formase auga, debe aparecer en último lugar. / Á dereita de «Calcular»: / Escolla a magnitude que hai que calcular. Se é volume, debe indicar na cela seguinte se é de gas ou de disolución. Escolla a substancia na última cela dese grupo. / Celas á dereita do todo: / Se é disolución, escriba a concentración e escolla as unidades (se é en % masa, debe escribir a densidade e elixir as unidades). / Se é gas, escriba a presión e a temperatura e escolla as unidades. / Encima de «Rendemento»: / Escriba os datos, primeiro a cantidade, e escolla á súa dereita a unidade [mol, g, cm³ ou mol/dm³] do dato. Se é «cm³» debe indicar na cela seguinte se é gas ou disolución. Escolla a substancia na última cela dese grupo. / Se é disolución, escriba a concentración e escolla as unidades (se é en % masa, debe escribir a densidade e elixir as unidades). / Se é gas, escriba a presión e a temperatura e escolla as unidades. / Á dereita de «Rendemento»: / Se ten datos do rendemento, escríbaos nesta cela. Se non, borre o contido da cela coa tecla «Supr.»

## D_Redox
O X I D A C I Ó N R E D U C I Ó N					D A T O S					Ir a…
Problema					A.B.A.U.					ord. 24			Índice
O ácido sulfúrico reacciona co cobre dando lugar á obtención de sulfato de cobre(II), dióxido de xofre e auga. / a) Axusta as ecuacións iónica e global polo método do ión-electrón. / b) Calcula o volume de dióxido de xofre que se obterá, medido a 55 °C e 1 atm de presión, se se fai reaccionar 2 cm³ de ácido sulfúrico comercial, do 96 % de riqueza en masa e densidade 1,84 g/cm³, con cobre en exceso. / (A.B.A.U. ord. 24) / Rta.: a) (SO₄)²⁻ + Cu + 4 H⁺ → SO₂ + Cu²⁺ + 2 H₂O; / 2 H₂SO₄ + Cu → CuSO₄ + SO₂ + 2 H₂O; / b) V(SO₂) = 485 cm³ (g)					Reactivos →			Produtos					Cálculo
				H₂SO₄	Cu		CuSO₄	SO₂	H₂O
				Como usar estes datos
				Calcular:	volume	gas	SO₂	P =	1	atm
				T =	55	ºC			Seleccione a zona de cor branca	co rato
				obtidos	ao reaccionar					Copie	([Ctrl] [C])
				2	cm³	disolución	H₂SO₄	[H₂SO₄] =	96	% masa			Volva a «Redox»	Cálculo
				%		Densidade: ρ =	1,84	g/cm³			Sinale a primeira cela semellante	co rato
				Pegue	([Ctrl] [Alt] [⇑] [V])

Problema					A.B.A.U.					extr. 23
Pola acción do ácido HCl de riqueza 36 % en masa e densidade 1,19 g/cm³, o óxido de manganeso(IV) transfórmase en cloruro de manganeso(II), obténdose ademais cloro gasoso e auga. / a) Axusta as ecuacións iónica e molecular polo método do ión-electrón. / b) Calcula o volume de HCl que será necesario para obter 3 litros de cloro gasoso a 25 °C e 1 atm de presión. / (A.B.A.U. extr. 23, modelo 25) / Rta.: a) 2 Cl⁻ + MnO₂ + 4 H⁺ → Cl₂ + Mn²⁺ + 2 H₂O; / 4 HCl + MnO₂ → MnCl₂ + Cl₂ + 2 H₂O; / b) V(HCl) = 41,7 cm³ (D)					Reactivos →			Produtos
				HCl	MnO₂		MnCl₂	Cl₂	H_2O

				Calcular:	volume	disolución	HCl	[HCl] =	36	% masa
				Densidade	1,19	g/cm³
				necesarios	para obter
				3	dm³	gas	Cl₂	P =	1	atm
				Rendemento		%		T =	25	ºC

Problema					A.B.A.U.					extr. 22
Dada a seguinte reacción: / HCl(ac) + K₂Cr₂O₇(ac) + NaNO₂(ac) →NaNO₃(ac) + CrCl₃(ac) + KCl(ac) + H₂O(l) / a) Axusta as ecuacións iónica e molecular polo método do ión-electrón. / b) Calcula o volume de dicromato de potasio de concentración 2,0 mol/dm³ necesario para oxidar 20 g de nitrito de sodio. / (A.B.A.U. ord. 23) / Rta.: 3 (NO₂)⁻ + (Cr₂O₇)²⁻ + 8 H⁺ → 3 (NO₃)⁻ + 2 Cr³⁺ + 4 H₂O; 3 NaNO₂ + K₂Cr₂O₇ + 8 HCl → 3 NaNO₃ + 2 CrCl₃ + 2 KCl + 4 H₂O; b) V = 48,3 cm³ (D)					Reactivos →			Produtos
				NaNO₂	K₂Cr₂O₇	HCl	NaNO₃	CrCl₃	KCl	H₂O

				Calcular:	volume	disolución	K₂Cr₂O₇	[K₂Cr₂O₇] =	2	mol/dm³

				necesarios	para reaccionar con
				20	g		NaNO₂
				Rendemento		%

Problema					A.B.A.U.					extr. 22
O catión ferro (II) pode ser oxidado tal como ocorre nesta reacción: KMnO₄ + FeCl₂ + HCl → MnCl₂ + FeCl₃ + KCl + H₂O / a) Axusta a ecuación iónica empregando o método do ión-electrón e escribe a ecuación molecular redox axustada. / b) Sabendo que se empregaron 26,0 cm³ dunha disolución de KMnO₄ de concentración 0,025 mol/dm³ para valorar 25,0 cm³ dunha disolución que contén Fe²⁺, calcula a concentración da disolución de Fe²⁺. / (A.B.A.U. extr. 22) / Rta.: a) (MnO₄)⁻+ 5 Fe²⁺+ 8 H⁺ →Mn²⁺+ 5 Fe³⁺+ 4 H₂O; b) [Fe²⁺] = 0,130 mol/dm³					Reactivos →			Produtos
				KMnO₄	FeCl₂	HCl	MnCl₂	FeCl₃	KCl	H_2O

				Calcular:	concentración	disolución	FeCl₂	V =	25	cm³

				necesarios	para reaccionar con
				26	cm³	disolución	KMnO₄	[KMnO₄] =	0,025	mol/dm³
				Rendemento		%

Problema					A.B.A.U.					extr. 21
a) Axuste polo método do ión‑electrón a seguinte ecuación química, indicando as semirreaccións correspondentes, a especie que se oxida e a que se reduce: K₂Cr₂O₇(aq) + FeSO₄(aq) + H₂SO₄(aq) → Fe₂(SO₄)₃(aq) + Cr₂(SO₄)₃(aq) + K₂SO₄(aq) + H₂O(l). / b) Cantos gramos de sulfato de cromo(III) poderán obterse a partir de 5,0 g de dicromato potásico se o rendemento da reacción é do 60 %? / (A.B.A.U. extr. 21, P.A.U. Xuño 08) / Rta.: a) 6 FeSO₄ + K₂Cr₂O₇ + 7 H₂SO₄ → 3 Fe₂(SO₄)₃ + Cr₂(SO₄)₃ + K₂SO₄ + 7 H₂O; b) m = 4,0 g Cr₂(SO₄)₃					Reactivos			Produtos
				FeSO_4	K_2Cr_2O_7	H_2SO_4	Fe_2(SO_4)_3	Cr_2(SO_4)_3	K_2SO_4	H_2O

				Calcular	masa		Cr₂(SO₄)₃

				obtidos	ao reaccionar
				5	g		K₂Cr₂O₇
				Rendemento	60	%

Problema					A.B.A.U.					ord. 21
Dada a seguinte reacción: H₂S + NaMnO₄ + HBr → S + NaBr + MnBr₃ + H₂O / a) Axuste a ecuación iónica polo método ión-electrón e escriba a ecuación molecular completa. / b) Calcule os gramos de NaMnO₄ que reaccionarán con 32 g de H₂S; se se obtiveron 61,5 g de MnBr₃ calcule o rendemento da reacción. / (A.B.A.U. Xun. 21) / Rta.: a) 2 S²⁻ + (MnO₄)⁻ + 8 H⁺ → 2 S + Mn³⁺ + 4 H₂O; 2 H₂S + NaMnO₄(aq) + 4 HBr(aq) → 2 S (s) + MnBr₃ (aq) + NaBr(aq) + 4 H₂O(l); b) m(NaMnO₄) = 66,6 g. Rto. = 44,5 %					Reactivos →			Produtos
				H_2S	NaMnO_4	HBr	S	MnBr_3	NaBr	H_2O

				Calcular:	masa		NaMnO₄

				necesarios	para reaccionar con
				32	g		H₂S
				Rendemento		%

				b)	Cambie NaMnO₄ por MnBr₃
				Calcular:	masa		MnBr₃
				Cambie «Rendemento» por «Se obteñen» e escriba o valor da masa obtida
				Se obteñen	61,5	g MnBr₃
				Calcular o rendemento
				Verá o resultado do rendemento
				Rendemento 44,6%
				n(H₂S) =	0,939	mol		n(MnBr₃) =	0,469	mol
				m(MnBr₃) máx. =	138	g
Problema					A.B.A.U.					extr. 20
Dada a reacción redox: SO₂(g) + KMnO₄(aq) + H₂O(l) → K₂SO₄(aq) + MnSO₄(aq) + H₂SO₄(aq) / a) Axusta as ecuacións iónica e molecular polo método do ión-electrón. / b) Calcula o volume de SO₂, medido a 1,2 atm e 27 °C que reacciona completamente con 500 cm³ dunha disolución de concentración 2,8 mol/dm³ de KMnO₄. / Datos: R = 8,31 J·K⁻¹·mol⁻¹ = 0,082 atm·L·K⁻¹·mol⁻¹; 1 atm= 101,3 kPa / (A.B.A.U. extr. 20) / Rta.: a) 2 MnO₄⁻ + 5 SO₂ + 2 H₂O → 2 Mn²⁺ + 5 SO₄²⁻ + 4 H⁺; 2 KMnO₄(aq) + 5 SO₂(g) + 2 H₂O(l) → 2 MnSO₄(aq) + K₂SO₄(aq) + 2 H₂SO₄(aq); b) V = 71,8 dm³					Reactivos →			Produtos
				SO₂	KMnO₄	H₂O	K_2SO₄	MnSO₄	H_2SO₄

				Calcular:	volume	gas	SO₂	P =	1,2	atm
				T =	27	ºC
				necesarios	para reaccionar con
				500	cm³	disolución	KMnO₄	[KMnO₄] =	2,8	mol/dm³
				Rendemento	60	%

Problema					A.B.A.U.					ord. 20
Reaccionan 4,0 cm³ dunha disolución de concentración 0,1 mol/dm³ de KMnO₄ con 10,0 cm³ dunha disolución de ioduro de potasio en presenza de ácido clorhídrico para dar I₂, cloruro de manganeso(II), cloruro de potasio e auga. / a) Axusta as ecuacións iónica e molecular polo método do ión-electrón. / b) Calcula a concentración da disolución de ioduro de potasio. (A.B.A.U. ord. 20) / Rta.:a) 2 (MnO₄)⁻ + 10 I⁻ + 16 H⁺ → 2 Mn²⁺ + 5 I₂ + 8 H₂O; 2 KMnO₄(aq) + 10 KI(aq) + 16 HCl(aq) → 5 I₂(s) + 2 MnCl₂(aq) + 12 KCl(aq) + 8 H₂O(l); b) [KI] = 0,200 mol/dm³					Reactivos →			Produtos
				KMnO₄	KI	HCl	I₂	MnCl₂	KCl	H₂O

				Calcular:	concentración	disolución	KI	V =	10	cm³

				necesarios	para reaccionar con
				4	cm³	disolución	KMnO₄	[KMnO₄] =	0,1	mol/dm³
				Rendemento		%

Problema					A.B.A.U.					extr. 19
100 g de NaBr trátanse con ácido nítrico concentrado de densidade 1,39 g/cm³ e riqueza 70 % en masa, ata reacción completa. Sabendo que os produtos da reacción son Br₂, NO₂, NaNO₃ e auga: / a) Axusta as semirreaccións que teñen lugar polo método do ión-electrón, a ecuación iónica e a molecular. / b) Calcula o volume de ácido nítrico consumido. / (A.B.A.U. extr. 19) / Rta.: a) 2 Br⁻ + 2 NO₃⁻ + 4 H⁺ → Br₂ + 2 NO₂(g) + 2 H₂O; 2 NaBr + 4 HNO₃ → Br₂ + 2 NO₂ + 2 NaNO₃ + 2 H₂O; b) V = 126 cm³ HNO₃					Reactivos →			Produtos
				NaBr	HNO₃		Br₂	NO₂	NaNO₃	H_2O

				Calcular:	volume	disolución	HNO₃	[HNO₃] =	70	% masa
				Densidade	1,39	g/cm³
				necesarios	para reaccionar con
				100	g		NaBr
				Rendemento		%

Problema					A.B.A.U.					ord. 19
O KMnO₄ reacciona con hipoclorito de potasio, KCIO, en medio ácido sulfúrico, formando KCIO₃, MnSO₄, K₂SO₄ e auga. / a) Axuste as ecuacións iónica e molecular polo método do ión-electrón. / b) Que volume dunha disolución que contén 15,8 g de permanganato de potasio por litro reacciona completamente con 2,0 litros doutra disolución que contén 9,24 g de hipoclorito de potasio por litro?(A.B.A.U. Xuño 19) / Rta.: a) 4 KMnO₄ + 5 KClO + 6 H₂SO₄ → 5 KClO₃ + 4 MnSO₄ + 2 K₂SO₄ + 6 H₂O; b) V = 1,63 dm³					Reactivos →			Produtos
				KMnO₄	KClO	H₂SO₄	KClO₃	MnSO₄	K₂SO₄	H_2O

				Calcular:	volume	disolución	KMnO₄	[KMnO₄] =	15,8	g/dm³

				necesarios	para reaccionar con
				2	dm³	disolución	KClO	[KClO] =	9,24	g/dm³
				Rendemento		%

Problema					A.B.A.U.					extr. 18
O sulfuro de cobre(II) sólido reacciona co ácido nítrico diluído producindo xofre sólido (S), NO, Cu(NO₃)₂ e auga. / a) Axusta as reaccións iónica e molecular polo método do ión-electrón. / b) Calcula os moles de NO que se producen ao reaccionar de forma completa 430,3 g de CuS. / (A.B.A.U. extr. 18) / Rta.:a) 3 S²⁻ + 8 H⁺ + 2 NO₃⁻ → 3 S + 2 NO + 4 H₂O / 3 CuS(s) + 8 HNO₃(aq) → 3 S(s) + 2 NO(g) + 3 Cu(NO₃)₂(aq) + 4 H₂O(l); b) n = 3,00 mol NO					Reactivos			Produtos
				CuS	HNO₃		S	NO	Cu(NO₃)₂	H_2O

				Calcular:	cantidade		NO

				obtidos	ao reaccionar
				430,3	g		CuS
				Rendemento		%

Problema					A.B.A.U.					ord. 18
O cobre metálico reacciona con ácido nítrico concentrado formando dióxido de nitróxeno, nitrato de cobre(II) e auga. / a) Axusta a reacción iónica e molecular polo método do ión-electrón. / b) Calcula o volume dunha disolución de ácido nítrico comercial do 25,0 % en masa e densidade 1,15 g·mL⁻¹ que reaccionará con 5,0 g dun mineral que ten un 10 % de cobre. / (A.B.A.U. ord. 18) / Rta.: a) Cu + 4 HNO₃ → 2 NO₂ + Cu(NO₃)₂ + 2 H₂O; b) V = 6,90 cm³.					Reactivos			Produtos
				Cu	HNO₃		NO₂	Cu(NO₃)₂	H₂O

				Calcular:	volume	disolución	HNO₃	[HNO₃] =	25	% masa
				Densidade	1,15	g/cm³
				necesarios	para reaccionar
				5	g	mestura	Cu	Riqueza	10	% masa
				Rendemento		%

Problema					A.B.A.U.					extr. 17
A valoración en medio ácido de 50,0 mL dunha disolución de Na₂C₂O₄ require 24,0 mL de permanganato de potasio 0,023 M. Sabendo que a reacción que se produce é: C₂O₄²⁻ + MnO₄⁻ + H⁺ → Mn²⁺ + CO₂(g) + H₂O / a) Axusta a reacción iónica polo método do ión-electrón. / b) Calcula os gramos de Na₂C₂O₄ que hai nun litro da disolución. / (A.B.A.U. extr. 17) / Rta.: a) 5 (C₂O₄)²⁻ + 2 (MnO₄)⁻ + 16 H⁺ → 10 CO₂ + 2 Mn²⁺ + 8 H₂O; b) [Na₂C₂O₄] = 3,7 g / L					Reactivos			Produtos
				C₂O₄²⁻	MnO₄⁻	H⁺	Mn²⁺	CO₂	H_2O

				Calcular	concentración	disolución	C₂O₄²⁻	V =	50	mL

				necesarios	para reaccionar
				24	cm³	disolución	MnO₄⁻	[MnO₄⁻] =	0,023	mol/dm³
				Rendemento		%
				*	Para o apartado b) hai que escribir (quitándolle o apóstrofo «’» inicial)
				O U T R O S C Á L C U L O S
				Etiqueta:	Mmol		g/L
				Fórmula:	'=MASAMOL("Na2C2O4")		'=G25*AVALOR(K21)

Problema					A.B.A.U.					ord. 17
a) Empregando o método do ión-electrón, axusta as ecuacións iónica e molecular que corresponden a seguinte reacción redox: H₂SO₄(aq) + KBr(aq) → K₂SO₄(aq) + Br₂(l) + SO₂(g) + H₂O(l) / b) Calcula o volume de bromo líquido (densidade 2,92 g/cm³) que se obterá ao tratar 90,1 g de bromuro de potasio con cantidade suficiente de ácido sulfúrico. / (A.B.A.U. ord. 17) / Rta.: a) (SO₄)²⁻ + 2 Br⁻ + 4 H⁺ → SO₂ + Br₂ + 2 H₂O; / 2 H₂SO₄ + 2 KBr → Br₂ + SO₂ + K₂SO₄ + 2 H₂O; b) V = 20,7 cm³					Reactivos			Produtos
				H_2SO_4	KBr		SO₂	Br₂	K_2SO₄	H_2O

				Calcular:	masa		Br₂

				obtidos	ao reaccionar
				90,1	g		KBr
				Rendemento		%
				*	Para o apartado b) hai que escribir (quitándolle o apóstrofo «’» inicial)
				O U T R O S C Á L C U L O S
				Etiqueta:	volume
				Fórmula:	'=AVALOR(K21)/2,92

Problema					P.A.U.					set 14
O ferro(ll) pode ser oxidado por unha disolución ácida de dicromato de potasio de acordo coa seguinte ecuación iónica: / (Cr₂O₇)²⁻ + Fe²⁺ + H⁺ → Cr³⁺ + Fe³⁺ / a) Axuste a reacción iónica que ten lugar polo método do ión-electrón. / b) Se se utilízan 26,0 cm³ dunha disolución de dicromato de potasio de concentración 0,0250 mol/dm³ para valorar 25,0 cm³ dunha disolución que contén Fe²⁺, cal é a concentración dela disolución de Fe²⁺? / (P.A.U. Set. 14) / Rta.: a) (Cr₂O₇)²⁻ + 6 Fe²⁺ + 14 H⁺ → 2 Cr³⁺ + 6 Fe³⁺ + 7 H₂O; b) [Fe²⁺] = 0,156 mol/dm³					Reactivos			Produtos
				Cr_2O_7^2^-	Fe^2^+	H^+	Cr^3^+	Fe^3^+	H_2O

				Calcular	concentración	disolución	Fe²⁺	V	25	cm³

				necesarios	para reaccionar con
				26	cm³	disolución	Cr₂O₇²⁻	[Cr₂O₇²⁻]	0,025	mol/dm³
				Rendemento		%

Problema					P.A.U.					xuñ 14
Calcule o volume de cloro gas, a 20 ºC e 1 atm (101,3 kPa), que se obtén ao facer reaccionar 10 cm³ de ácido clorhídrico concentrado do 35,2 % en masa e densidade 1,175 g/cm³ cun exceso de permanganato de potasio. / Datos: R = 0,082 atm·L·K⁻¹·mol⁻¹ = 8,31 J·K⁻¹·mol⁻¹ / (P.A.U. Xuño 14) / Rta.: a) 2 KMnO₄ + 16 HCl → 2 MnCl₂ + 5 Cl₂ + 2 KCl + 8 H₂O; b) V = 0,851 dm³ Cl₂					Reactivos			Produtos
				KMnO_4	HCl		MnCl_2	Cl_2	KCl	H_2O

				Calcular	volume	gas	Cl₂	P	1	atm
				T	20	ºC
				obtidos	ao reaccionar
				10	cm³	disolución	HCl	[HCl]	35,2	% masa
				Rendemento		%		Densidade	1,175	g/cm³

Problema					P.A.U.					set 13
a) Empregando o método do ión electrón axuste a ecuación química que corresponde á seguinte reacción redox: / KClO₃(s) + SbCl₃(s) + HCl(aq) → SbCl₅(aq) + KCl(s) + H₂O(l) / b) Calcule os gramos de KClO₃ que se necesitan para obter 200 g de SbCl₅, se o rendemento da reacción é do 50%. / (P.A.U. Set. 13) / Rta.: a) KClO₃ + 3 SbCl₃ + 6 HCl → 3 SbCl₅ + KCl + 3 H₂O; b) m(KClO₃) = 54,6 g					Reactivos			Produtos
				KClO_3	SbCl_3	HCl	SbCl_5	KCl	H_2O

				Calcular	masa		KClO₃

				necesarios	para obter
				200	g		SbCl₅
				Rendemento	50	%

Problema					P.A.U.					xuñ 13
100 mL dunha disolución acuosa de cloruro de ferro(ll) fanse reaccionar, no medio ácido, cunha disolución de concentración 0,35 mol/dm³ de K₂Cr₂O₇ sendo necesarios 64,4 mL desta última para completar a oxidación. Na reacción o ferro(ll) se oxida a ferro(IIl) e o ión (Cr₂O₇)²⁻ redúcese a cromo(llI). / a) Axuste a ecuación iónica da reacción polo método do ión-electrón. / b) Calcule a concentración molar da disolución de cloruro de ferro(lI). / (P.A.U. Xuño 13) / Rta.: a) (Cr₂O₇)²⁻ + 14 H⁺ + 6 Fe²⁺ → 2 Cr³⁺ + 6 Fe³⁺ + 7 H₂O; b) [FeCl₂] = 1,35 mol/dm³					Reactivos			Produtos
				FeCl_2	K_2Cr_2O_7	H^+	Fe^3^+	Cr^3^+

				Calcular	concentración	disolución	FeCl₂	V	100	cm³

				necesarios	para reaccionar con
				64,4	cm³	disolución	K₂Cr₂O₇	[K₂Cr₂O₇]	0,35	mol/dm³
				Rendemento		%

Problema					P.A.U.					xuñ 12
O estaño metálico reacciona co ácido nítrico concentrado e forma óxido de estaño(lV), dióxido de nitróxeno e auga. / a) Axuste a reacción que ten lugar polo método do ión-electrón. / b) Calcule o volume dunha disolución de ácido nítrico do 16,0 % en masa e densidade 1,09 g/cm³ que reaccionará con 2,00 g de estaño. / (P.A.U. Xuño 12) / Rta.: a)Sn + 4 HNO₃ → SnO₂ + 4 NO₂ + 2 H₂O; b) V = 24,3 cm³ D HNO₃					Reactivos			Produtos
				Sn	HNO_3		SnO_2	NO_2	H_2O

				Calcular	volume	disolución	HNO₃	[HNO₃]	16	% masa
				Densidade	1,09	g/cm³
				necesarios	para reaccionar con
				2	g		Sn
				Rendemento		%

Problema					P.A.U.					xuñ 11
Sábese que o ión (MnO₄)⁻ oxida o Fe(II) a Fe(III) en presenza de H₂SO₄, mentres se reduce a Mn(II). / a) Escriba e axuste polo método do ión-electrón a ecuación iónica global, indicando as semirreaccións correspondentes. / b) Que volume de disolución de KMnO₄ de concentración 0,02 mol/dm³ requírese para oxidar 40 cm³ dunha disolución de concentración 0,1 mol/dm³ de FeSO₄ en disolución de H₂SO₄? / (P.A.U. Xuño 11) / Rta.: a) 5 Fe²⁺+ (MnO₄)⁻ + 8 H⁺ → 5 Fe³⁺+ Mn²⁺ + 4 H₂O; b) V = 40 cm³					Reactivos			Produtos
				(MnO₄)⁻	Fe^2⁺	H_2SO₄	Fe^3⁺	Mn^2⁺

				Calcular:	volume	disolución	(MnO₄)⁻	[(MnO₄)⁻] =	0,02	mol/dm³

				necesarios	para reaccionar con
				40	cm³	disolución	Fe²⁺	[Fe²⁺] =	0,1	mol/dm³
				Rendemento		%

Problema					P.A.U.					set 10
Axuste a seguinte reacción polo método do ión electrón: / KMnO₄(aq) + KCl(aq) + H₂SO₄(aq) → MnSO₄(aq) + K₂SO₄(aq) + Cl₂(g) + H₂O(l) / Calcule os gramos de permanganato de potasio necesarios para obter 200 g de sulfato de manganeso(II), se o rendemento da reacción é do 65,0 % / (P.A.U. Set. 10) / Rta.: a) 2 KMnO₄ + 10 KCl + 8 H₂SO₄ → 2 MnSO₄ + 6 K₂SO₄ + 5 Cl₂ + 8 H₂O / b) m = 322 g KMnO₄					Reactivos			Produtos
				KMnO_4	KCl	H_2SO_4	MnSO_4	K_2SO_4	Cl_2	H_2O

				Calcular	masa		KMnO₄

				necesarios	para obter
				200	g		MnSO₄
				Rendemento	65	%

Problema					P.A.U.					xuñ 10
O dicromato de potasio, K₂Cr₂O₇, no medio ácido, oxida os ións cloruro ata cloro, reducíndose a un sal de cromo(III). / a) Escriba e axuste polo método do ión-electrón a ecuación iónica correspondente. / b) Que volume de cloro, medido a 25 ºC e 1,2 atm (121,6 kPa), pódense obter se 100 cm³ de disolución de K₂Cr₂O₇ de concentración 0,03 mol/dm³ reaccionan cun exceso de cloruro de potasio no medio ácido? / R = 0,082 atm·dm³·K⁻¹·mol⁻¹ = 8,31 J·K⁻¹·mol⁻¹ / (P.A.U. Xuño 10) / Rta.: a) (Cr₂O₇)²⁻ + 6 Cl⁻ + 14 H⁺ → 2 Cr³⁺ + 3 Cl₂ + 7 H₂O; b) V = 0,18 dm³ Cl₂					Reactivos			Produtos
				K_2Cr_2O_7	KCl	H⁺	Cr^3⁺	Cl₂

				Calcular	volume	gas	Cl₂	P	1,2	atm
				T	25	ºC
				obtidos	ao reaccionar
				100	cm³	disolución	K₂Cr₂O₇	[K₂Cr₂O₇]	0,03	mol/dm³
				Rendemento		%

Problema					P.A.U.					xuñ 09
Unha mostra de cinabrio faise reaccionar cunha disolución de ácido nítrico concentrado, de maneira que o sulfuro de mercurio(II) presente no mineral reacciona co ácido formando monóxido de nitróxeno, sulfato de mercurio(II) e auga. / a) Axuste a reacción molecular polo método do ión‑electrón. / b) Calcule o volume de ácido nítrico de concentración 12,0 mol/dm³ que reaccionará co sulfuro de mercurio(II) presente en 10,0 g de cinabrio que contén un 92,5% en peso de sulfuro de mercurio(II). (P.A.U. Xuño 09) / Rta.: a) 3 HgS + 8 HNO₃ → 8 NO + 3 HgSO₄ + 4 H₂O; b) V = 8,84 cm³ D HNO₃ 12,0 mol/dm³					Reactivos			Produtos
				HgS	HNO_3		NO	HgSO_4	H_2O

				Calcular	volume	disolución	HNO₃	[HNO₃]	12	mol/dm³

				necesarios	para reaccionar con 10
				10	g	mestura	HgS	Riqueza	92,5	% masa
				Rendemento		%

Problema					P.A.U.					set 08
O ión antimonio(III) pódese valorar no medio ácido oxidándoo a ión antimonio(V) empregando unha disolución de ión bromato que se converte en ión bromuro. Para valorar 25,0 cm³ dunha disolución de cloruro de antimonio(III) gástanse 30,4 cm³ dunha disolución de bromato potásico de concentración 0,102 mol/dm³: / a) Axuste a ecuación iónica redox, indicando as semirreaccións de oxidación e redución. / b) Cal é a concentración molar da disolución de cloruro de antimonio(III)? (P.A.U. Set. 08) / Rta.: a) (BrO₃)⁻ + 3 Sb³⁺ + 6 H⁺ → 3 Sb⁵⁺ + Br⁻ + 3 H₂O; b) [SbCl₃] = 0,372 mol/dm³					Reactivos			Produtos
				SbCl_3	KBrO_3	H^+	Sb^5^+	Br^-

				Calcular	concentración	disolución	SbCl₃	V	25	cm³

				necesarios	para reaccionar con 30,4
				30,4	cm³	disolución	KBrO₃	[KBrO₃]	0,102	mol/dm³
				Rendemento		%

Problema					P.A.U.					set 06
Por oxidación do ión bromuro con ión permanganato no medio ácido, obtense bromo (Br₂) e o sal de manganeso(II): / a) Escriba a reacción iónica e axústea polo método do ión‑electrón. / b) Calcule cantos gramos de permanganato de potasio poden ser reducidos por 250 cm³ dunha disolución de bromuro de potasio de concentración 0,1 mol/dm³, a sal de manganeso(II) / (P.A.U. Set. 06) / Rta.: a) 2 (MnO₄)⁻ + 10 Br⁻ + 16 H⁺ → 2 Mn²⁺ + 5 Br₂ + 8 H₂O; b) m = 0,79 g KMnO₄					Reactivos			Produtos
				KMnO_4	KBr	H^+	Mn^2^+	Br_2

				Calcular	masa		KMnO₄

				necesarios	para reaccionar con 250
				250	cm³	disolución	KBr	[KBr]	0,100	mol/dm³
				Rendemento		%

Problema					P.A.U.					xuñ 05
A reacción de ácido clorhídrico con dióxido de manganeso xera cloruro de manganeso(II), cloro e auga. / a) Escriba a reacción molecular redox axustada. / b) Que volume de cloro, medido a 0,92 atm e 30 ºC, obtense ao reaccionar 150 cm³ de ácido clorhídrico do 35% e densidade 1,17 g/cm³, coa cantidade necesaria de dióxido de manganeso? / (P.A.U. Xuño 05) / Rta.: a) 4 HCl + MnO₂ → MnCl₂ + Cl₂ + 2 H₂O; b) V = 11,4 dm³ Cl₂					Reactivos			Produtos
				HCl	MnO_2		MnCl_2	Cl_2	H_2O

				Calcular	volume	gas	Cl₂	P	0,92	atm
				T	30	ºC
				obtidos	ao reaccionar
				150	cm³	disolución	HCl	[HCl]	35	% masa
				Rendemento	60	%		Densidade	1,17	g/cm³

Problema					P.A.U.					set 04
O ácido nítrico concentrado reacciona co cobre para formar nitrato de cobre(II), dióxido de nitróxeno e auga. Escriba a reacción axustada. / a) Cantos cm³ de HNO₃ do 95% de pureza e densidade 1,5 g/cm³ necesítanse para que reaccionen totalmente 3,4 gramos de cobre? / b) Que volume de NO₂ se formará, medido a 29 ºC de temperatura e 748 mm Hg de presión? / Dato: R = 0,082 atm·dm³·K⁻¹·mol⁻¹ / (P.A.U. Set. 04) / Rta.: a) 4 HNO₃ + Cu → Cu(NO₃)₂ + 2 NO₂ + 2 H₂O; b) V = 9,5 cm³ D; c) V' = 2,7 dm³ NO₂					Reactivos			Produtos
				HNO_3	Cu		Cu(NO_3)_2	NO_2	H_2O

				Calcular	volume	disolución	HNO₃	[HNO₃]	95	% masa
				Densidade	1,5	g/cm³
				necesarios	para reaccionar con
				3,4	g		Cu
				Rendemento		%

				b)	Cambiar
				Calcular	volume	gas	NO₂	P =	748	mmHg
				T =	29	ºC

## Electrolise
E L E C T R Ó L I S E					D A T O S					Ir a…					Título	ELECTRÓLISE	DATOS					R =	8,31446	0,082057	VOCABULARIO				MENÚS	Calcular	Substancia	Dato	Símbolo	U. Dato	Debaixo	Masa	Cantidade	Volume		Carga	Intensidade	Tempo	Factor t	Factor Q
Problema					Calcular:		Tempo					Índice					cifras significativas		3					F =	96485,3329					Masa	Masa	Elemento	Masa	m	dm³	Concentración	g	mol	dm³	dm³	C	A	s	1	1
Faise pasar unha corrente eléctrica de 1,5 A a través de 250 mL dunha disolución acuosa de ións Cu²⁺ de concentración 0,1 mol/dm³. Calcula o tempo que ten que transcorrer para que todo o cobre da disolución se deposite como cobre metálico. / (A.B.A.U. extr. 19) / Rta.: t = 54 min.					Ión:		Cu²⁺					Axuda					Instrucións	3	Entrada					Intensidade	1,5	A					Cantidade	Cantidade	Ión	Cantidade	n	L	Densidade	mg		L	L	kC	mA	min	60	1000
				Máis problemas					4	Substancia	Cu²⁺	Cu2+ 10+2 0	2		Carga	0					Volume de gas	Volume	Sal	Volume de gas	V	cm³	[s]	kg		cm³	cm³	MC		h	3600	1,00E+06
				Volume de disolución	V =	250	mL					Carga do ión	2	0	2	Carga	Q =	0	C					Volume de disolución			Volume de disolución	V	mL	ρ			mL	mL	F		h:m:s	86400	96485,3329
				Concentración	[s] =	0,1	mol/dm³					1º dato	250	0,25	L	Tempo	t =	0	s					Carga	Carga			Q	m³				m³	m³
				2º dato	0,1				n(produto) =	0,025	mol				Elemento			Intensidade	Intensidade	#N/D		I					0
				Intensidade	I =	1,5	A					3º dato	0				se o dato é		se o dato é				Ión			Tempo	Tempo			t
				I ou t	1,5				FALSO	0,003934	m				Sal				7		4		4	mL
				R E S U L T A D O S					FALSO	250	n					2		2		4	↑ Elixida
				Cifras significativas:		3					CASOS					FALSO	#DIV/0!	V(g)			MENÚS				Intensidade			2º dato	3º dato	4º dato					Outros datos	3
				Cátodo:	Cu²⁺ + 2 e⁻ →		Cu					VERDADEIRO	0,025	V(D)				Masa	g	A	Corrente	s	1	mol/dm³	g/cm³	A	atm	ºC	gas	mol/dm³	g/cm³	Presión	p	0	atm
				Cantidade: 0,0250	0,0500	0,0250	mol					Non hai datos?	FALSO			1	0	sen dato				Cantidade	kg	C	Carga	min	60	% masa	kg/m³	mA	kPa	K	disolución	% masa	kg/m³	Temperatura	T	0	K
				Hai datos?	VERDADEIRO					Volume	mol		eléctrica:	h	3600				hPa					Concentración	[s]			% masa?
				Tempo	t =	3,22·10³	s	00:53:36					Todo baleiro?	FALSO					desprendido	cm³	1		h:m:s	86400				Pa					0	g/dm³	FALSO
Instrucións	DATOS					ou	dm³			0					mmHg					Tempo	t	0	s
Na primeira liña escriba a fórmula química do elemento depositado e debaixo escriba a carga do ión. / Debaixo pode escribir a masa, a cantidade ou o volume e elixir as unidades (g, kg, mol, cm³, dm³, m³, L ou mL) e, no caso de ser un volume, indicar se é de gas ou de disolución. Nese caso debe escribir nas seguintes celas os valores da presión e da temperatura (se é un gas) ou a concentración e, se é o caso, a densidade (se é unha disolución. Entón, na primeira liña debe ir a fórmula do soluto, dando por suposto que se deposita é o catión). / Á dereita de Corrente ou Carga pode escribir o seu valor e elixir as unidades. / Debaixo pode escribir o valor do tempo e elixir as unidades a súa dereita.					O U T R O S C Á L C U L O S					Carga?	FALSO	Resultado	2	t					depositada	m³				60	1	1	1
				Etiqueta:					REACCIÓN			Ánodo					desprendido	L				00:53:36	1	1	1					Intensidade	I	1,5	A
				Fórmula:					Cu²⁺ + 2 e⁻ →			Cátodo					mL				Factor t:	0		0
				8					∅, I ou t?					Non hai →
				Actualizado		30/09/24					CÁLCULOS					RESULTADOS			AVISOS					3
				Masa	Volume gas		Cantidade					Fórmula			Erro en %
				D	g	dm³		mol	M atómica		Ión	Elemento			Masa desprendido	g		↓ clic
				1,58865	0		0,025	63,546		Cu²⁺	Cu					Escriba fórmula ↘
				e			n(e) =	0,05	M mol	Carga	2	1			Ánodo			Falta fórmula!
				do produto	0,025	63,546	N(e⁻)	2				Cátodo			Unidades
				de Q	0			Cu 1					← É necesaria
				1					Símbolo
				Q =	4824,266645	C		Cu
				t (s)	3216,177763	0,037224
				I =	#DIV/0!	A

				Resultado	t =	3,22·10³	s

Na primeira liña escriba a fórmula química do elemento depositado e debaixo escriba a carga do ión. / Debaixo pode escribir a masa, a cantidade ou o volume e elixir as unidades (g, kg, mol, cm³, dm³, m³, L ou mL) e, no caso de ser un volume, indicar se é de gas ou de disolución. Nese caso debe escribir nas seguintes celas os valores da presión e da temperatura (se é un gas) ou a concentración e, se é o caso, a densidade (se é unha disolución. Entón, na primeira liña debe ir a fórmula do soluto, dando por suposto que se deposita é o catión). / Á dereita de Corrente ou Carga pode escribir o seu valor e elixir as unidades. / Debaixo pode escribir o valor do tempo e elixir as unidades a súa dereita.

## D_Electrol
E L E C T R Ó L I S E					D A T O S					Ir a…
Problema					A.B.A.U.				extr. 19			Índice
Faise pasar unha corrente eléctrica de 1,5 A a través de 250 mL dunha disolución acuosa de ións Cu²⁺ de concentración 0,1 mol/dm³. Calcula o tempo que ten que transcorrer para que todo o cobre da disolución se deposite como cobre metálico. / (A.B.A.U. extr. 19) / Rta.: t = 54 min.					Calcular:		Tempo					Cálculo
				Ión:		Cu²⁺
				Como usar estes datos
				Volume de disolución	V =	250	mL
				Concentración	[s] =	0,1	mol/dm³				Seleccione a zona de cor branca	co rato
				Copie	([Ctrl] [C])
				Intensidade	I =	1,5	A				Volva a «Electrolise»	Cálculo
				Sinale a primeira cela semellante	co rato
				Pegue	([Ctrl] [Alt] [⇑] [V])

Problema					A.B.A.U.				extr. 18
Faise pasar durante 2,5 horas unha corrente eléctrica de 5,0 A a través dunha disolución acuosa de SnI₂. Calcula os moles de I₂ liberados no ánodo. / Dato: Constante de Faraday, F = 96500 C·mol⁻¹ / (A.B.A.U. extr. 18) / Rta.: n = 0,23 mol I₂					Calcular:		Cantidade
				Elemento:		I₂
				Carga do ión:	z =	-1
				Intensidade	I =	5	A
				Tempo	t =	2,5	h

Problema					A.B.A.U.				ord. 18
Realízase a electrólise dunha disolución de cloruro de ferro(III) facendo pasar unha corrente de 10 amperios durante 3 horas. Calcula: / a) Os gramos de ferro depositados no cátodo. / b) O tempo que tería que pasar a corrente para que no ánodo se desprendan 20,5 L de CI₂ gas medidos a 25 °C de temperatura e 1 atm de presión. / (A.B.A.U. ord. 18) / Rta.: a) m = 20,8 g Fe; b) t = 4,5 h					Calcular:		Masa
				Ión:		Fe³⁺

				Intensidade	I =	10	A
				Tempo	t =	3	h

				*	Para o apartado b) os datos son
				Calcular:		Tempo
				Elemento:		Cl₂
				Carga do ión:	z =	-1
				Volume de gas	V =	20,5	L
				Presión	p =	1	atm
				Temperatura	T =	25	ºC
				Intensidade	I =	10	A
Problema					A.B.A.U.				extr. 17
Faise pasar unha corrente eléctrica de 0,2 A a través dunha disolución acuosa de sulfato de cobre(II) durante 10 minutos. Calcule os gramos de cobre depositados. / (A.B.A.U. extr. 17) / Rta.: a) m = 0,040 g Cu					Calcular:			Masa
				Elemento:		Cu
				Carga do ión:	z =	2
				Intensidade	I =	0,2	A
				Tempo	t =	10	min

Problema					A.B.A.U.				ord. 17
Faise pasar durante 2,5 horas unha corrente de 2,0 A a través dunha cela electroquímica que contén unha disolución de SnI₂. Calcula a masa de estaño metálico depositada no cátodo. / (A.B.A.U. ord. 17) / Rta.: a) m =11 g Sn					Calcular:			Masa
				Sal:		SnI₂
				2
				Intensidade	I =	2	A
				Tempo	t =	2,5	h

Problema					P.A.U.				set 00
Durante a electrólise do cloruro de magnesio fundido: / a) Cantos g de Mg se producen cando pasan 8,80·10³ C pola cela? / b) En canto tempo pousan 0,500 g de Mg cunha corrente de 25,0 A? / c) Cantos litros de cloro obteranse no punto (b) a unha presión de 1,23 atm e a unha temperatura de 27 °C? / d) Escribe os procesos electrolíticos que ocorren no ánodo e no cátodo. (P.A.U. Set. 00) / Rta.: a) 1,11 g de Mg; b) 159 s; c) 0,412 dm³; d) ánodo: 2 Cl⁻ → Cl₂ cátodo: Mg²⁺ + 2 e⁻ → Mg.				*	apartado a)
				Calcular:		Masa
				Elemento:		Mg
				Carga do ión:	z =	2
				Carga		Q =	8,80·10³	C

				*	apartado b)
				Calcular:		Tempo
				Elemento:		Mg
				Carga do ión:	z =	2
				Masa		m =	0,5	g

				Intensidade	I =	25	A
				*	apartado c)
				Calcular:		Volume
				Elemento:		Cl₂
				Carga do ión:	z =	-1
				Tempo	t =	159	s
				Presión	p =	1,23	atm
				Temperatura	T =	27	ºC
				Intensidade	I =	25	A
Problema					Exemplo
Unha corrente de 0,500 A circula a través de 100 mL dunha disolución de sulfato de cobre(II) do 12 % en masa e densidade 1130 kg/m³. Calcula o tempo que tardaría en depositarse todo o cobre contido na disolución (supoñendo constante a intensidade). / Exemplo / Rta.: 9,1 h					Soluto:		CuSO₄
				Carga do ión:	z =	2
				Volume:	V =	100	mL	disolución
				Concentración:	[s] =	12	% masa
				Densidade:	ρ =	1130	kg/m³
				Corrente eléctrica:	I =	0,5	A
				Tempo:	t =

## Potenciales
Potenciais de redución
Oxidada	Reducida	Redución	Eº (V)
Li+	Li	Li+(aq) + e− → Li(s)	−3.05	Li⁺	Li
Rb+	Rb	Rb+(aq) + e− → Rb(s)	−2.98	Rb⁺	Rb
K+	K	K+(aq) + e− → K(s)	−2.93	K⁺	K
Cs+	Cs	Cs+(aq) + e− → Cs(s)	−2.92	Cs⁺	Cs
Ba2+	Ba	Ba2+(aq) + 2e− → Ba(s)	−2.91	Ba²⁺	Ba
Sr2+	Sr	Sr2+(aq) + 2e− → Sr(s)	−2.89	Sr²⁺	Sr
Ca2+	Ca	Ca2+(aq) + 2e− → Ca(s)	−2.76	Ca²⁺	Ca
Na+	Na	Na+(aq) + e− → Na(s)	−2.71	Na⁺	Na
Mg2+	Mg	Mg2+(aq) + 2e− → Mg(s)	−2.38	Mg²⁺	Mg
H2	H-	H2 + 2e− → 2H−	−2.25	H₂	H⁻
Be2+	Be	Be2+(aq) + 2e− → Be(s)	−1.85	Be²⁺	Be
A o3+	Ao	A o3+(aq) + 3e− → A o(s)	−1.68	Ao³⁺	Ao
Mn2+	Mn	Mn2+(aq) + 2e− → Mn(s)	−1.18	Mn²⁺	Mn
H₂O	H2	2 H₂O(l) + 2e– → H2(g) + 2 OH–(aq)	−0.83	H₂O	H₂
Zn2+	Zn	Zn2+(aq) + 2e− → Zn(s)	−0.76	Zn²⁺	Zn
Cr3+	Cr	Cr3+(aq) + 3e− → Cr(s)	−0.74	Cr³⁺	Cr
PO33-	P	H3PO3(aq) + 3H+ + 3e− → P(s) + 3H₂O	−0.50	PO₃³⁻	P
Fe2+	Fe	Fe2+(aq) + 2e− → Fe(s)	−0.44	Fe²⁺	Fe
CO₂	C2H₂O4	2CO₂(g) + 2H+(aq) + 2e– → HOOCCOOH(aq)	−0.43	CO₂	C₂H₂O₄
Cr3+	Cr2+	Cr3+(aq) + e− → Cr2+(aq)	−0.42	Cr³⁺	Cr²⁺
H+	H2	2H+ + 2e− → H2	−0.41	H⁺	H₂
Cd2+	Cd	Cd2+(aq) + 2e− → Cd(s)	−0.40	Cd²⁺	Cd
Co2+	Co	Co2+(aq) + 2e → Co(s)	−0.28	Co²⁺	Co
PO43-	PO33-	H3PO4(aq) + 2H+ + 2e− → H3PO3(aq) + H₂O	−0.28	PO₄³⁻	PO₃³⁻
Nin2+	Nin	Nin2+(aq) + 2e− → Nin(s)	−0.25	Nin²⁺	Nin
Sn2+	Sn	Sn2+(aq) + 2e− → Sn(s)	−0.13	Sn²⁺	Sn
Pb2+	Pb	Pb2+(aq) + 2e− → Pb(s)	−0.13	Pb²⁺	Pb
CO₂	CH₂O2	CO₂(g) + 2H+ + 2e− → HCOOH(aq)	−0.11	CO₂	CH₂O₂
Se Se2-		Se(s) + 2H+ + 2e− → H2Se(g)	−0.11	SeSe²⁻
CO₂	CO	CO₂(g) + 2H+ + 2e− → CO(g) + H₂O	−0.11	CO₂	CO
CO₂H2	CH₂O	HCOOH(aq) + 2H+ + 2e− → HCHO(aq) + H₂O	−0.03	CO₂H₂	CH₂O
H+	H2	2H+(aq) + 2e− → H2(g)	0.00	H⁺	H₂
C	CH4	C(s) + 4H+ + 4e− → CH4(g)	+0.13	C	CH₄
CH₂O	CH4O	HCHO(aq) + 2H+ + 2e− → CH3OH(aq)	+0.13	CH₂O	CH₄O
S	S2-	S(s) + 2H+ + 2e− → H2S(g)	+0.14	S	S²⁻
Sn4+	Sn2+	Sn4+(aq) + 2e− → Sn2+(aq)	+0.15	Sn⁴⁺	Sn²⁺
Cu2+	Cu+	Cu2+(aq) + e− → Cu+(aq)	+0.16	Cu²⁺	Cu⁺
SO42-	SO2	SO42−(aq) + 4H+ + 2e− → 2H₂O(l) + SO2(aq)	+0.17	SO₄²⁻	SO₂
Cu2+	Cu	Cu2+(aq) + 2e− → Cu(s)	+0.34	Cu²⁺	Cu
O2	O2-	O2(g) + 2H₂O(l) + 4e– → 4OH–(aq)	+0.40	O₂	O²⁻
CH4O	CH4	CH3OH(aq) + 2H+ + 2e− → CH4(g) + H₂O	+0.50	CH₄O	CH₄
SO2	S	SO2(aq) + 4H+ + 4e− → S(s) + 2H₂O	+0.50	SO₂	S
Cu+	Cu	Cu+(aq) + e− → Cu(s)	+0.52	Cu⁺	Cu
CO	C	CO(g) + 2H+ + 2e− → C(s) + H₂O	+0.52	CO	C
I2	I-	I2(s) + 2e− → 2I−(aq)	+0.54	I₂	I⁻
MnO4-	MnO2	MnO4–(aq) + 2H₂O(l) + 3e– → MnO2(s) + 4 OH–(aq)	+0.59	MnO₄⁻	MnO₂
S2O32-	S	S2O32− + 6H+ + 4e− → 2S(s) + 3H₂O	+0.60	S₂O₃²⁻	S
O2	H₂O2	O2(g) + 2H+ + 2e− → H₂O2(aq)	+0.70	O₂	H₂O₂
Fe3+	Fe2+	Fe3+(aq) + e− → Fe2+(aq)	+0.77	Fe³⁺	Fe²⁺
Hg+	Hg	Hg22+(aq) + 2e− → 2Hg(l)	+0.80	Hg⁺	Hg
Ag+	Ag	Ag+(aq) + e− → Ag(s)	+0.80	Ag⁺	Ag
NO3-	NO2	NO3–(aq) + 2H+(aq) +e– → NO2(g) + H₂O(l)	+0.80	NO₃⁻	NO₂
Hg2+	Hg	Hg2+(aq) + 2e− → Hg(l)	+0.85	Hg²⁺	Hg
Hg2+	Hg+	2Hg2+(aq) + 2e− → Hg22+(aq)	+0.91	Hg²⁺	Hg⁺
Br2	Br-	Br2(aq) + 2e− → 2Br−(aq)	+1.09	Br₂	Br⁻
IO3-	IO-	IO3−(aq) + 5H+ + 4e− → HIO(aq) + 2H₂O	+1.13	IO₃⁻	IO⁻
ClO3-	ClO2	ClO3−(aq) + 2H+ + e− → ClO2(g) + H₂O	+1.18	ClO₃⁻	ClO₂
ClO2	ClO2-	ClO2(g) + H+ + e− → HClO2(aq)	+1.19	ClO₂	ClO₂⁻
IO3-	I2	2IO3−(aq) + 12H+ + 10e− → I2(s) + 6H₂O	+1.20	IO₃⁻	I₂
ClO4-	ClO3-	ClO4−(aq) + 2H+ + 2e− → ClO3−(aq) + H₂O	+1.20	ClO₄⁻	ClO₃⁻
O2	O2-	O2(g) + 4H+ + 4e− → 2H₂O	+1.23	O₂	O²⁻
MnO2	Mn2+	MnO2(s) + 4H+ + 2e− → Mn2+(aq) + 2H₂O	+1.23	MnO₂	Mn²⁺
Cl2	Cl-	Cl2(g) + 2e− → 2Cl−(aq)	+1.36	Cl₂	Cl⁻
Cr2O72-	Cr3+	Cr2O72−(aq) + 14H+ + 6e− → 2Cr3+(aq) + 7H₂O	+1.36	Cr₂O₇²⁻	Cr³⁺
IO-	I2	2HIO(aq) + 2H+ + 2e− → I2(s) + 2H₂O	+1.44	IO⁻	I₂
BrO3-	BrO-	BrO3−(aq) + 5H+ + 4e− → HBrO(aq) + 2H₂O	+1.45	BrO₃⁻	BrO⁻
BrO3-	Br2	2BrO3− + 12H+ + 10e− → Br2(l) + 6H₂O	+1.48	BrO₃⁻	Br₂
ClO3-	Cl2	2ClO3− + 12H+ + 10e− → Cl2(g) + 6H₂O	+1.49	ClO₃⁻	Cl₂
MnO4-	Mn2+	MnO4−(aq) + 8H+ + 5e− → Mn2+(aq) + 4H₂O	+1.51	MnO₄⁻	Mn²⁺
Au3+	Au	Au3+(aq) + 3e− → Au(s)	+1.52	Au³⁺	Au
ClO-	Cl2	2HClO(aq) + 2H+ + 2e− → Cl2(g) + 2H₂O	+1.63	ClO⁻	Cl₂
ClO2-	ClO-	HClO2(aq) + 2H+ + 2e− → HClO(aq) + H₂O	+1.67	ClO₂⁻	ClO⁻
Pb4+	Pb2+	Pb4+(aq) + 2e− → Pb2+(aq)	+1.69	Pb⁴⁺	Pb²⁺
MnO4-	MnO2	MnO4−(aq) + 4H+ + 3e− → MnO2(s) + 2H₂O	+1.70	MnO₄⁻	MnO₂
H₂O2	H₂O	H₂O2(aq) + 2H+ + 2e− → 2H₂O	+1.76	H₂O₂	H₂O
Au+	Au	Au+(aq) + e− → Au(s)	+1.83	Au⁺	Au
BrO4-	BrO3-	BrO4−(aq) + 2H+ + 2e− → BrO3−(aq) + H₂O	+1.85	BrO₄⁻	BrO₃⁻
Co3+	Co2+	Co3+(aq) + e− → Co2+(aq)	+1.92	Co³⁺	Co²⁺
F2	F-	F2(g) + 2e− → 2F−(aq)	+2.87	F₂	F⁻